## Inputs
0	1	2	3	4	5	6	7	8	9	10
INPUT PARAMETERS

			(OOO Writer)		(OOO Writer)
	Variabels	Value	Unit	Symbol	Symbol	Note
				program	equation
	Boundary Layer Parameters
	LAI	0.5		LAI	LAI	(bare soil, LAI = 0)
	LAImax	4		LAImax	LAI_max	typical maximum LAI for plant
	Wind speed	0.4	m/s	u	u	m/s , can be value or function
	Height of Ta and u measurement	100	m	ha	h_a
	Height of roughness element	0.5	m	hc	h_c	height of crop (paddy), roughness element (zo) = 0.13 hc, bare soil hc = 0.00015 m
	Altitude	300	m	alt	A	altitude of place above sea level to calculate atmospheric pressure

	Resistances					All should be calculated not given from this spreedsheet
	Surface resistance	100	s/m	rss	r^s _s
	Surface-air resistane	100	s/m	rsa	r^s _a
	Canopy-surface resistance	100	s/m	rcs	r^c _s
	Canopy-air resistance	100	s/m	rca	r^c _a
	Air resistance	100	s/m	raa	r^a _a	calculated from wind speed

	Radiation Parameters
	Bare soil albedo	0.2		alb_s	%alpha_s
	Canopy albedo	0.3		alb_c	%alpha_c
	Soil surface emissivity	0.96		eps_s	%epsilon_s
	Canopy emissivity	0.8		eps_c	%epsilon_c
	Lattitude (Deg-Min-Sec)
	-Deg	6	degree	deg	^o
	-Min	11	minute	mint	''
	-Sec	42	second	sec	'
	Hemisphere (North or South)	south		hem
	Total Daily Radiation	20.33	MJ/m^2	rad
	Day of year simulation start	218	-	daystrt	DOY	Day of year simulation start

	Initial Condition
	Mean canopy vapor pressure	2.1	kPa	e_o	e_o
	Mean canopy temperature	26	{}^oC	T0	T_o
	Canopy surface temperature	28	{}^oC	Tc	T_c
	Soil surface temperature	25	{}^oC	Ts	T_s
	Surface matric head	-1000	kPa	p_s	p_s	Field capacity around 33 kPa
	Dry layer depth	0	m	dz1	%Delta_z1	Dry layer depth

	Constant
	Gravitational constant	9.8	m/s^2	gr	g
	Gas constant	8.3143	J/mol K	R	R
	Specific gas constant	287	J/kg K	Rsp	R_sp								R_sp = 287 J/kg K, M_a = 28.9645 g/mol.
	Molecular mass of dry air	0.0289	kg/mol	Ma	M_a
	Density of air (atmospheric density)	1.17	kg/m^3	rho_a	%rho_a	given							%rho_a (kg/m3) = (1000 P)/(1.01 * Rsp * (T+273.16)), Rsp = 287 J/kg/K
	Specific heat of air	1013	J/kg K	Cp	C_p	1200 J/m^3 K (rho_a * Cp), volumetric specific heat of air							Cp = 0.001013 MJ/kg/oC
	Molecular mass of water	0.018	kg/mol	Mw	M_w
	Density of water	1000	kg/m^3	rho_w	%rho_w
	Water to dry molecular weight ratio	0.622		eps	%epsilon	Water to dry molecular weight ratio
	Latent heat of vaporization	2.4	J/kg	lamda	%lambda	calculated in program but given 2400 as general, J/g of water							%lambda (J/kg) = (45144 - 48*T)/(Mw)
	Vapor difussivity	0.000024	m^2/s	Dv	D_v	special for vapor not other gasses
	Psychometric constant	65.8	kPa/K	gamma	%gamma								%gamma (kPa/oC) = (Cp * p_atm)/(%epsilon * lamda) , %epsilon = 0.622
	Von Karman Constant	0.4	-	Vk	Vk	Symbol for calculating aerodynamic resistance							Donatelli, Bellocchi, Carlini. 2006. Sharing knowledge via software components : Model on reference evapotranspiration. Europ. J. Agronomy (24). 186-192
	Atmospheric pressure	100	kPa	p_atm	p_atm								p_atm (kPa) = 101.3 * exp(-alt/8200), alt = altitude in meter
	Stefan-Boltzman	5.67E-008		sb	%sigma

	Constant for Fourier Ta, Tc, Ts and RH					it will be replaced by array of data if measurement data available
Ta	delta	1.8924700074206	-	deltaTa
	z	1.7211319046670	-	zTa
	aT0	25.9544	{}^oC	aTa0	a0
	aT1	-4.9732	-	aTa1
	aT2	2.0039	-	aTa2
	aT3	-0.5363	-	aTa3
	aT4	-0.5795	-	aTa4
	bT1	0.3666	-	bTa1
	bT2	-0.2578	-	bTa2
	bT3	0.1882	-	bTa3
	bT4	0.1407	-	bTa4

Tc	delta	1.2895098418206	-	deltaTa
	z	1.0737564694693	-	zTc
	aT0	26.2614	{}^oC	aTc0
	aT1	-5.0887	-	aTc1
	aT2	2.2255	-	aTc2
	aT3	-0.6835	-	aTc3
	aT4	-0.6389	-	aTc4
	bT1	0.3016	-	bTc1
	bT2	-0.4069	-	bTc2
	bT3	0.2495	-	bTc3
	bT4	0.1530	-	bTc4

Ts	delta	1.8723457384963	-	deltaTs
	z	-1.6724626085435	-	zTs
	aT0	27.0954	{}^oC	aTs0
	aT1	-1.9031	-	aTs1
	aT2	0.7847	-	aTs2
	aT3	-0.2770	-	aTs3
	aT4	-0.0439	-	aTs4
	bT1	-1.4358	-	bTs1
	bT2	0.6918	-	bTs2
	bT3	-0.4447	-	bTs3
	bT4	0.3850	-	bTs4

RH	delta	5.851147035	-	deltaRH
	z	-0.533249606	-	zRH
	aRH0	92.318	%	aRH0	RH0
	aRH1	5.9805	-	aRH1
	aRH2	-0.2231	-	aRH2
	aRH3	-0.9008	-	aRH3
	aRH4	-0.2278	-	aRH4
	bRH1	4.4682	-	bRH1
	bRH2	-4.228	-	bRH2
	bRH3	1.406	-	bRH3
	bRH4	-1.2793	-	bRH4

SOIL	Soil Parameters	Water Flow Celia Method						????????
	Depth to lower boundary	500.0	mm	depth	depth			1	kg/m2.detik
	Soil bulk density	1.4	Mg/m^3	bd	%rho_b			0.001	m/detik
	Number of nodes	17	-	n	n	From 0 to 16, equal to 15 elements		1	mm/detik
	time fraction	0.7		eps	%epsilon_t	Time fraction between previous and current timestep
								6000	mm/600 detik
	Hydraulics Parameters
	Saturated water content	0.43	cm^3/cm^3	ws	%theta_s
	Saturated hydraulic conductivity	0.1093	mm/s	ks	K_s
	Air entry potential	-102.0	mmH_2O	ae	%psi_e	Field capacity around 33 kPa
	a1	40.3	-	a1	a1
	b1	0.672	-	b1	b1
	c1	3.31	-	c1	c1

	Water Retention Parameters
	a	0.343	-	a	a	p in mH2O
	b	0.04133	-	b	b
	c	5.603	-	c	c
	d	0.8215	-	d	d
	e	0.08624	-	e	e
	f	14.37	-	f	f
	Clay Fraction of Soil	0.45	-	my

	Simulation Parameters
	Time step	600	second	dt	%DELTA_t	time step is 10 minutes
	Initial time	0.0	hour	inittime	t_init
	End time	48.0	hour	endtime	t_end
	Maximum allowable error	0.0001	-	im	err_tol	Maximum allowable mas balance error	0.000001
	Maximum iteration	20	-	maxits	It_max	More than It_max means inconvergence
	Evaporation Flux (Potential)	0.00E+000	mm/s	Etp	ET_p	0	mm/day	0.00E+000	mm/s
	Infiltration Flux	6.94E+002	mm/s	flux	I	60000000	mm/day	6.94E+002	mm/s
	Upper potential	1.0	mmH_2O	psurface	%psi_up	Upper boundary condition (evap => psurface = 1) or surface water potential

	Thermal Properties

	Vapor Concentration		%rhov	rhov

## 1-Layer
	1-Layer Penman Monteith		(It should be crop dependent, like paddy, not for all plant)
		Reference
		Donatelli, Bellocchi, Carlini. 2006. Sharing knowledge via software components : Model on reference evapotranspiration. Europ. J. Agronomy (24). 186-192
			Penman-Monteith	Stanghellini
		Condition	Open Field	Greenhouse
		Reference Crop	Clipped grass, alfalfa	Tomato
		Time Step	Daily, Hourly	Hourly

								x10 later	x10 later
Date	Time			Output, Eto		Input					Original Data
				Penman-Monteith		Air Temperature		Incoming Solar Radiation	Outgoing Solar Radiation	Wind Speed			Incoming Solar Radiation	Outgoing Solar Radiation	Air Temperature (Original)
	Hour	Minute	Time (Decimal)	m/s	m/10 minute	Tbk, 2m, oC	Tbb, 2m, oC	(W/m2)	(W/m2)	(m/s)		6:00	1	0	Tbk, 2m, oC	Tbb, 2m, oC
Nov 2, 2011	0	0	0	0.0000042071571	0.0025242942533	23.4	23	0	0	0.4	0	6:30	2	0	23.4	23	0.4000000000000
DAP 10	0	10	0.17	0.0000038770201	0.0023262120344	23.6	22.9	0	0	0.4	0	7:00	3	0	23.6	22.9	0.7000000000000
	0	20	0.33	0.0000045147197	0.0027088318152	23.2	23.1	0	0	0.4	0	7:30	4	0	23.2	23.1	0.1000000000000
	0	30	0.50	0.0000038932295	0.0023359377016	23.7	23	0	0	0.4	0	8:00	7	0	23.7	23	0.7
	0	40	0.67	0.0000035022855	0.0021013713065	23.7	22.7	0	0	0.4	0	8:30	11	0	23.7	22.7	1
	0	50	0.83	0.0000035022855	0.0021013713065	23.7	22.7	0	0	0.4	0	9:00	13	0	23.7	24.4	1
	1	0	1.00	0.0000036020377	0.0021612226191	23.5	22.6	0	0	0.4	0	9:30	29	1	23.5	24.3	0.9
	1	10	1.17	0.0000034843192	0.0020905915410	23.6	22.6	0	0	0.4	0	10:00	40	4	23.6	22.6	1
	1	20	1.33	0.0000036020377	0.0021612226191	23.5	22.6	0	0	0.4	0	10:30	23	0	23.5	22.6	0.9
	1	30	1.50	0.0000043934718	0.0026360830753	23.9	23.6	0	0	0.4	0	11:00	37	2	23.9	23.6	0.3000000000000
	1	40	1.67	0.0000045415177	0.0027249106144	23.4	23.3	0	0	0.4	0	11:30	42	2	23.4	24.5	0.1000000000000
	1	50	1.83	0.0000044747176	0.0026848305415	23.7	23.5	0	0	0.4	0	12:00	106	6	23.7	23.5	0.2000000000000
	2	0	2.00	0.0000037334339	0.0022400603607	23.5	22.7	0	0	0.4	0	12:30	103	6	23.5	22.7	0.8
	2	10	2.17	0.0000038608665	0.0023165198819	23.5	22.8	0	0	0.4	0	13:00	77	5	23.5	22.8	0.7
	2	20	2.33	0.0000038932295	0.0023359377016	23.7	23	0	0	0.4	0	13:30	23	1	23.7	24.5	0.7
	2	30	2.50	0.0000037836851	0.0022702110411	23.8	23	0	0	0.4	0	14:00	21	2	23.8	23.9	0.8
	2	40	2.67	0.0000042513703	0.0025508221771	23.7	23.3	0	0	0.4	0	14:30	17	1	23.7	23.3	0.4000000000000
	2	50	2.83	0.0000034843192	0.0020905915410	23.6	22.6	0	0	0.4	0	15:00	10	0	23.6	22.6	1
	3	0	3.00	0.0000039534776	0.0023720865762	23.3	22.7	0	0	0.4	0	15:30	3	0	23.3	23.7	0.6
	3	10	3.17	0.0000036366605	0.0021819962762	23.7	22.8	0	0	0.4	0	16:00	0	0	23.7	22.8	0.9
	3	20	3.33	0.0000037668835	0.0022601300901	23.7	22.9	0	0	0.4	0	16:30	0	0	23.7	24.4	0.8
	3	30	3.50	0.0000039845919	0.0023907551435	23.5	22.9	0	0	0.4	0	17:00	0	0	23.5	22.9	0.6
	3	40	3.67	0.0000040159465	0.0024095678781	23.7	23.1	0	0	0.4	0	17:30	0	0	23.7	23.1	0.6
	3	50	3.83	0.0000039845919	0.0023907551435	23.5	22.9	0	0	0.4	0	18:00	0	0	23.5	22.9	0.6
	4	0	4.00	0.0000037668835	0.0022601300901	23.7	22.9	0	0	0.4	0				23.7	22.9	0.8
	4	10	4.17	0.0000045956217	0.0027573730270	23	23	0	0	0.4	0				23	23.6	0
	4	20	4.33	0.0000041659295	0.0024995577021	23.9	23.4	0	0	0.4	0				23.9	23.4	0.5
	4	30	4.50	0.0000045960148	0.0027576088950	23.8	23.7	0	0	0.4	0				23.8	23.7	0.1000000000000
	4	40	4.67	0.0000045956217	0.0027573730270	23	23	0	0	0.4	0				23	23.1	0
	4	50	4.83	0.0000045960148	0.0027576088950	23.8	23.7	0	0	0.4	0				23.8	23.7	0.1000000000000
	5	0	5.00	0.0000042811799	0.0025687079165	23.9	23.5	0	0	0.4	0				23.9	24.4	0.4000000000000
	5	10	5.17	0.0000042365656	0.0025419393546	23.6	23.2	0	0	0.4	0				23.6	23.2	0.4000000000000
	5	20	5.33	0.0000038174420	0.0022904651702	24	23.2	0	0	0.4	0				24	23.2	0.8
	5	30	5.50	0.0000039258158	0.0023554894939	23.9	23.2	0	0	0.4	0				23.9	24.8	0.7
	5	40	5.67	0.0000036540408	0.0021924244739	23.8	22.9	0	0	0.4	0				23.8	24.6	0.9
	5	50	5.83	0.0000033821378	0.0020292826885	23.8	22.7	0	0	0.4	0				23.8	22.7	1.1
	6	0	6.00	0.0000045029700	0.0027017820033	23.9	23.7	10	0	0.4	6000				23.9	23.7	0.2000000000000
	6	10	6.17	-0.0000080208430	-0.0048125057858	23.9	23.1	13.32211345	-0.000190565	0.4	7993.26807				23.9	23.1	0.8000000000000
	6	20	6.33	0.0000090411900	0.0054247139993	24.2	24.1	16.50351339	-0.000236073	0.4	9902.108034				24.2	24.1	0.1000000000000
	6	30	6.50	0.0000088767381	0.0053260428675	24.7	23.5	20	0	0.4	12000				24.7	23.5	1.2
	6	40	6.67	0.0000110601055	0.0066360633185	24.9	24.7	23.61506112	0.000526186	0.4	14169.036672				24.9	24.7	0.2000000000000
	6	50	6.83	0.0000112093085	0.0067255851207	24.7	23.8	26.90805984	0.000753725	0.4	16144.835904				24.7	23.8	0.9
	7	0	7.00	0.0000114111630	0.0068466977860	25.2	23.7	30	0	0.4	18000				25.2	25.6	1.5
	7	10	7.17	0.0000118862937	0.0071317762104	25.3	23.6	32.61764466	-0.00191418	0.4	19570.586796				25.3	23.6	1.7
	7	20	7.33	0.0000137712825	0.0082627695247	24.8	24	35.46424743	-0.00277883	0.4	21278.548458				24.8	24	0.8
	7	30	7.50	0.0000152574217	0.0091544530316	25.3	24.6	40	0	0.4	24000				25.3	24.6	0.7
	7	40	7.67	0.0000167064608	0.0100238764593	25.4	24.2	47.10044293	0.00713053	0.4	28260.265758				25.4	24.2	1.2
	7	50	7.83	0.0000191836800	0.0115102079827	26.2	24.7	56.5848703	0.01036159	0.4	33950.92218				26.2	24.7	1.5
	8	0	8.00	0.0000241916471	0.0145149882533	25.3	25	70	0	0.4	42000				25.3	25.4	0.3
	8	10	8.17	0.0000289870456	0.0173922273394	25.1	25	86.32355216	-0.02660793	0.4	51794.131296				25.1	25.2	0.1000000000000
	8	20	8.33	0.0000330559575	0.0198335745234	25.1	25	100.6573131	-0.03866754	0.4	60394.38786				25.1	25.4	0.1000000000000
	8	30	8.50	0.0000358480579	0.0215088347443	25.9	25.8	110	0	0.4	66000				25.9	26.8	0.1000000000000
	8	40	8.67	0.0000362728686	0.0217637211697	25.7	25.7	111.2942459	0.0993012	0.4	66776.54754				25.7	26.7	0
	8	50	8.83	0.0000369928813	0.0221957287608	25.7	25.7	113.8290013	0.14430856	0.4	68297.40078				25.7	26.7	0
	9	0	9.00	0.0000415863516	0.0249518109427	25.7	25.7	130	0	0.4	78000				25.7	26.6	0
	9	10	9.17	0.0000526601759	0.0315961055579	25.6	25.6	169.052115	0.02244339	0.4	101431.269				25.6	27.1	0
	9	20	9.33	0.0000678441262	0.0407064757289	25.8	25.7	222.6900427	2.3363936	0.4	133614.02562				25.8	27.3	0.1000000000000
	9	30	9.50	0.0000867493662	0.0520496197382	26.5	26	290	10	0.4	174000				26.5	28.2	0.5
	9	40	9.67	0.0001064764096	0.0638858457626	27.1	27.1	357.1815462	23.87196583	0.4	214308.92772				27.1	27.1	0
	9	50	9.83	0.0001187475289	0.0712485173191	27.6	27.5	400.1385862	36.25307721	0.4	240083.15172				27.6	29.5	0.1000000000000
	10	0	10.00	0.0001188487449	0.0713092469179	28.1	28	400	40	0.4	240000				28.1	31.5	0.1000000000000
	10	10	10.17	0.0001020527239	0.0612316343441	28.2	28	341.2418374	28.6883369	0.4	204745.10244				28.2	30.3	0.2000000000000
	10	20	10.33	0.0000814873025	0.0488923814899	27.2	27	269.8915129	12.1126595	0.4	161934.90774				27.2	28.5	0.2000000000000
	10	30	10.50	0.0000703058992	0.0421835395242	28.7	28.3	230	0	0.4	138000				28.7	28.3	0.4000000000000
	10	40	10.67	0.0000797647099	0.0478588259686	28.5	28.3	262.7365307	2.00821413	0.4	157641.91842				28.5	30.2	0.2000000000000
	10	50	10.83	0.0000976099777	0.0585659866160	28	28	325.2140105	11.39476936	0.4	195128.4063				28	28.7	0
	11	0	11.00	0.0001108726296	0.0665235777710	30.7	30.4	370	20	0.4	222000				30.7	31.4	0.3
	11	10	11.17	0.0001075838985	0.0645503391149	29.6	29.5	358.9984769	20.54249003	0.4	215399.08614				29.6	32.2	0.1000000000000
	11	20	11.33	0.0001047512401	0.0628507440528	29.3	29	349.962061	18.11658385	0.4	209977.2366				29.3	30.8	0.3
	11	30	11.50	0.0001244238712	0.0746543227343	28.9	28.4	420	20	0.4	252000				28.9	29.4	0.5
	11	40	11.67	0.0001787262244	0.1072357346106	29.1	29	620.5843156	31.64406749	0.4	372350.58936				29.1	30.1	0.1000000000000
	11	50	11.83	0.0002407727624	0.1444636574624	29.6	29.5	859.0230398	46.85265527	0.4	515413.82388				29.6	30.8	0.1000000000000
	12	0	12.00	0.0002954551346	0.1772730807786	29.5	29	1060	60	0.4	636000				29.5	30.3	0.5
	12	10	12.17	0.0003157642512	0.1894585507448	30.6	30.1	1127.553269	64.40892345	0.4	676531.9614				30.6	32.6	0.5
	12	20	12.33	0.0003093417358	0.1856050414739	30.2	30.1	1098.912813	62.94511483	0.4	659347.6878				30.2	32.3	0.1000000000000
	12	30	12.50	0.0002887989884	0.1732793930519	30.4	30.1	1030	60	0.4	618000				30.4	30.7	0.3000000000000
	12	40	12.67	0.0002701759837	0.1621055902494	30.5	30.1	966.3403554	58.82736024	0.4	579804.21324				30.5	30.1	0.4000000000000
	12	50	12.83	0.0002095423954	0.1257254372273	31.7	27.2	894.0679705	56.91976318	0.4	536440.7823				31.7	27.2	4.5
	13	0	13.00	0.0001970750248	0.1182450148938	30.9	27.5	770	50	0.4	462000				30.9	27.5	3.4
	13	10	13.17	0.0001525252896	0.0915151737682	32.7	28.1	579.5562635	35.82755932	0.4	347733.7581				32.7	28.1	4.6
	13	20	13.33	0.0001121077508	0.0672646504508	32.7	29.1	385.6765317	20.75791104	0.4	231405.91902				32.7	29.1	3.6
	13	30	13.50	0.0000705398869	0.0423239321158	31.4	30.5	230	10	0.4	138000				31.4	30.5	0.9
	13	40	13.67	0.0000538992564	0.0323395538160	30.7	29.4	173.7739845	9.60273074	0.4	104264.3907				30.7	29.4	1.3
	13	50	13.83	0.0000544955353	0.0326973211769	30.5	27.6	183.3187455	14.84427458	0.4	109991.2473				30.5	27.6	2.9
	14	0	14.00	0.0000611461806	0.0366877083443	30	26.7	210	20	0.4	126000				30	26.7	3.3
	14	10	14.17	0.0000612901563	0.0367740937580	30.3	26.6	213.2597215	19.75024069	0.4	127955.8329				30.3	26.6	3.7
	14	20	14.33	0.0000575108351	0.0345065010424	30	26.8	196.5366751	15.68026998	0.4	117922.00506				30	26.8	3.2
	14	30	14.50	0.0000499635950	0.0299781570015	29.6	26.5	170	10	0.4	102000				29.6	26.5	3.1
	14	40	14.67	0.0000427246624	0.0256347974415	29.1	26.1	144.6581216	5.24638742	0.4	86794.87296				29.1	26.1	3
	14	50	14.83	0.0000369549760	0.0221729856010	28.9	26.2	122.7235945	2.04856464	0.4	73634.1567				28.9	26.2	2.7
	15	0	15.00	0.0000307814050	0.0184688430191	28.8	26.3	100	0	0.4	60000				28.8	26.3	2.5
	15	10	15.17	0.0000243887176	0.0146332305498	28.6	26.3	76.68293262	-0.74274886	0.4	46009.759572				28.6	26.3	2.3
	15	20	15.33	0.0000177935204	0.0106761122428	28.5	26.1	54.18983506	-0.59956838	0.4	32513.901036				28.5	26.1	2.4
	15	30	15.50	0.0000101340066	0.0060804039867	28.3	25.5	30	0	0.4	18000				28.3	25.5	2.8
	15	40	15.67	0.0000009134282	0.0005480569436	28.2	25.1	0	0	0.4	0				28.2	25.1	3.1
	15	50	15.83	0.0000014481981	0.0008689188585	27.9	25.1	0	0	0.4	0				27.9	25.1	2.8
	16	0	16.00	0.0000018320742	0.0010992445423	27.9	25.3	0	0	0.4	0				27.9	25.3	2.6
	16	10	16.17	0.0000022611356	0.0013566813454	27.6	25.3	0	0	0.4	0				27.6	25.3	2.3
	16	20	16.33	0.0000026744494	0.0016046696596	27.4	25.4	0	0	0.4	0				27.4	25.4	2
	16	30	16.50	0.0000026496355	0.0015897812883	27.3	25.3	0	0	0.4	0				27.3	25.3	2
	16	40	16.67	0.0000025750066	0.0015450039641	27	25	0	0	0.4	0				27	25	2
	16	50	16.83	0.0000025999154	0.0015599492258	27.1	25.1	0	0	0.4	0				27.1	25.1	2
	17	0	17.00	0.0000025750066	0.0015450039641	27	25	0	0	0.4	0				27	25	2
	17	10	17.17	0.0000027235772	0.0016341463422	27	25.1	0	0	0.4	0				27	25.1	1.9
	17	20	17.33	0.0000041835876	0.0025101525496	26.4	25.8	0	0	0.4	0				26.4	25.8	0.6
	17	30	17.50	0.0000032524498	0.0019514699089	26.3	24.9	0	0	0.4	0				26.3	24.9	1.4
	17	40	17.67	0.0000033590001	0.0020154000322	26.2	24.9	0	0	0.4	0				26.2	24.9	1.3
	17	50	17.83	0.0000025000691	0.0015000414818	26.7	24.7	0	0	0.4	0				26.7	24.7	2
	18	0	18.00	0.0000027511266	0.0016506759737	26.5	24.7	0	0	0.4	0				26.5	24.7	1.8
	18	10	18.17	0.0000028850155	0.0017310093205	26.3	24.5	0	0	0.4	0				26.3	24.5	1.8
	18	20	18.33	0.0000034263395	0.0020558037262	26.1	24.7	0	0	0.4	0				26.1	24.7	1.4
	18	30	18.50	0.0000036335968	0.0021801580626	25.8	24.6	0	0	0.4	0				25.8	24.6	1.2
	18	40	18.67	0.0000042753618	0.0025652170640	25.3	24.7	0	0	0.4	0				25.3	24.7	0.6
	18	50	18.83	0.0000037766729	0.0022660037258	25.2	24.2	0	0	0.4	0				25.2	24.2	1
	19	0	19.00	0.0000041430534	0.0024858320607	25.2	24.5	0	0	0.4	0				25.2	24.5	0.7
	19	10	19.17	0.0000037952983	0.0022771790057	25.3	24.3	0	0	0.4	0				25.3	24.3	1
	19	20	19.33	0.0000048257771	0.0028954662848	25.4	25.3	0	0	0.4	0				25.4	25.3	0.1000000000000
	19	30	19.50	0.0000046197629	0.0027718577604	25.4	25.1	0	0	0.4	0				25.4	25.1	0.3000000000000
	19	40	19.67	0.0000048962877	0.0029377725984	25.2	25.2	0	0	0.4	0				25.2	25.3	0
	19	50	19.83	0.0000048108739	0.0028865243557	25.3	25.2	0	0	0.4	0				25.3	25.2	0.1000000000000
	20	0	20.00	0.0000045451937	0.0027271161996	25.6	25.2	0	0	0.4	0				25.6	25.2	0.4000000000000
	20	10	20.17	0.0000044039755	0.0026423853028	25.4	24.9	0	0	0.4	0				25.4	24.9	0.5
	20	20	20.33	0.0000039566221	0.0023739732399	25.5	24.6	0	0	0.4	0				25.5	24.6	0.9
	20	30	20.50	0.0000041090211	0.0024654126834	25	24.3	0	0	0.4	0				25	24.3	0.7
	20	40	20.67	0.0000034152610	0.0020491565909	24.7	23.5	0	0	0.4	0				24.7	23.5	1.2
	20	50	20.83	0.0000046344437	0.0027806662222	23.3	23.3	0	0	0.4	0				23.3	23.6	0
	21	0	21.00	0.0000046475400	0.0027885239834	23.4	23.4	0	0	0.4	0				23.4	24.3	0
	21	10	21.17	0.0000046098256	0.0027658953350	23.9	23.8	0	0	0.4	0				23.9	24.4	0.1000000000000
	21	20	21.33	0.0000046517019	0.0027910211239	24.2	24.1	0	0	0.4	0				24.2	24.1	0.1000000000000
	21	30	21.50	0.0000043568647	0.0026141188492	24.4	24	0	0	0.4	0				24.4	24.7	0.4000000000000
	21	40	21.67	0.0000043263925	0.0025958354721	24.2	23.8	0	0	0.4	0				24.2	23.8	0.4000000000000
	21	50	21.83	0.0000041114454	0.0024668672495	24.3	23.7	0	0	0.4	0				24.3	23.7	0.6
	22	0	22.00	0.0000028195480	0.0016917288267	24.7	23.1	0	0	0.4	0				24.7	23.1	1.6
	22	10	22.17	0.0000029546183	0.0017727709790	24.6	23.1	0	0	0.4	0				24.6	23.1	1.5
	22	20	22.33	0.0000045315099	0.0027189059429	24.1	23.9	0	0	0.4	0				24.1	23.9	0.2000000000000
	22	30	22.50	0.0000045315099	0.0027189059429	24.1	23.9	0	0	0.4	0				24.1	24.9	0.2000000000000
	22	40	22.67	0.0000046739644	0.0028043786569	23.6	23.6	0	0	0.4	0				23.6	24.3	0
	22	50	22.83	0.0000045029700	0.0027017820033	23.9	23.7	0	0	0.4	0				23.9	23.7	0.2000000000000
	23	0	23.00	0.0000045029700	0.0027017820033	23.9	23.7	0	0	0.4	0				23.9	23.7	0.2000000000000
	23	10	23.17	0.0000045822785	0.0027493670738	23.7	23.6	0	0	0.4	0				23.7	23.6	0.1000000000000
	23	20	23.33	0.0000046344437	0.0027806662222	23.3	23.3	0	0	0.4	0				23.3	23.3	0
	23	30	23.50	0.0000037947489	0.0022768493655	24.6	23.7	0	0	0.4	0				24.6	23.7	0.9
	23	40	23.67	0.0000043644667	0.0026186800003	23.7	23.4	0	0	0.4	0				23.7	24.4	0.3
	23	50	23.83	0.0000038932295	0.0023359377016	23.7	23	0	0	0.4	0				23.7	23	0.7
	24	0	24.00	0.0000038932295	0.0023359377016	23.7	23	0	0	0.4	0				23.7	23	0.7
					3.1597794343891					10282910.972376
					mm/day					10.282910972376	MJ/m2

## 2-Layer
			-- Everything should work in python, but appears/print in spreedsheet					-- read input from spreedsheet
			-- To make dynamic graph, write code to call data from OoCalc and put it into python range
			-- or, create graph in gnumeric, let it change as data changes
Time			Ground Heat Flux	Net Rad Soil	Net Rad Canopy	Latent Heat			Sensible Heat			Surface Resistances		Canopy Resistance		Air Resistance	State Variables
Hour	Minute	Time	G_o	Rn_s	Rn_c	LE_s	LE_c	LE	H_s	H_c	H	rss	rsa	rcs	rca	raa	Ts	es (Ts)	To	eo	Tc	es(Tc)	Tr	er
0	0	0		-26.303256978823	-3.9135149567197
0	10	0.17		-26.6613351374802	-3.9278814499365
0	20	0.33		-26.9508847371272	-3.9426285651789
0	30	0.50		-27.1638619458533	-3.9573136294737
0	40	0.67		-27.2945804502592	-3.9714853536609
0	50	0.83		-27.3399034032426	-3.9846985457996
1	0	1.00		-27.2993588839073	-3.9965290524125
1	10	1.17		-27.175173903208	-4.0065883857318
1	20	1.33		-26.9722242952905	-4.0145374802287
1	30	1.50		-26.6979004335532	-4.0200990366271
1	40	1.67		-26.361891519452	-4.0230679569314
1	50	1.83		-25.9758940959816	-4.0233194475493
2	0	2.00		-25.5532532976005	-4.0208144647318
2	10	2.17		-25.1085480122762	-4.0156022908685
2	20	2.33		-24.6571334476319	-4.0078201542166
2	30	2.50		-24.2146564231907	-3.9976899306805
2	40	2.67		-23.7965599404958	-3.9855120869034
2	50	2.83		-23.4175941324368	-3.9716571326227
3	0	3.00		-23.0913505225192	-3.9565549415524
3	10	3.17		-22.8298356372202	-3.9406823699669
3	20	3.33		-22.6430984554485	-3.9245496481160
3	30	3.50		-22.5389240326828	-3.9086860407050
3	40	3.67		-22.5226030199753	-3.8936252695905
3	50	3.83		-22.5967838495394	-3.8798911668776
4	0	4.00		-22.761411232302	-3.8679839834349
4	10	4.17		-23.0137514641182	-3.8583677213321
4	20	4.33		-23.348502013651	-3.8514587943910
4	30	4.50		-23.7579800955087	-3.8476162546881
4	40	4.67		-24.2323825206766	-3.8471337597418
4	50	4.83		-24.7601071350567	-3.8502333995090
5	0	5.00		-25.3281246450506	-3.8570614568512
5	10	5.17		-25.9223885927275	-3.8676861404606
5	20	5.33		-26.5282706592191	-3.8820973039399
5	30	5.50		-27.1310082976065	-3.9002081454812
5	40	5.67		-27.7161518649522	-3.9218588647051
5	50	5.83		-28.2699988710014	-3.9468222314834
6	0	6.00		-28.780003625786	-3.9748109912500
6	10	6.17		-23.8985251237124	-2.9716361846644
6	20	6.33		-2.0188045425296	1.3098543578823
6	30	6.50		19.8470842053384	5.5730020680783
6	40	6.67		41.6615827000437	9.810047264182
6	50	6.83		63.3848832773843	14.0132788010041
7	0	7.00		84.9749375648007	18.1750357673703
7	10	7.17		106.3875405251	22.2877093605404
7	20	7.33		127.576491121516	26.3437454073663
7	30	7.50		148.493828697063	30.3356479937003
7	40	7.67		169.090142015056	34.2559846276521
7	50	7.83		189.31494569619	38.0973933013859
8	0	8.00		209.117116587962	41.8525917352578
8	10	8.17		228.445380501741	45.51438899362
8	20	8.33		247.248837841674	49.0756995603656
8	30	8.50		265.477515013383	52.5295598604448
8	40	8.67		283.082927214874	55.8691471163086
8	50	8.83		300.018637339365	59.0878003392868
9	0	9.00		316.240795306264	62.1790431777891
9	10	9.17		331.708642212508	65.1366082783749
9	20	9.33		346.384964275765	67.9544627628443
9	30	9.50		360.236482621091	70.6268343846743
9	40	9.67		373.234166525451	73.1482379010673
9	50	9.83		385.353459745723	75.5135011819042
10	0	10.00		396.574411965776	77.7177905728874
10	10	10.17		406.881710141982	79.7566350356292
10	20	10.33		416.264607525011	81.625948600486
10	30	10.50		424.716751297366	83.3220506865203
10	40	10.67		432.235912988972	84.8416838651181
10	50	10.83		438.823629008614	86.1820286680368
11	0	11.00		444.484761645208	87.3407150664514
11	10	11.17		449.226993639689	88.3158302757113
11	20	11.33		453.060271801969	89.1059225734092
11	30	11.50		455.996217055987	89.7100008601597
11	40	11.67		458.047519663901	90.12752974879
11	50	11.83		459.227339152793	90.3584200449856
12	0	12.00		459.548728611689	90.4030145872339
12	10	12.17		459.024102534098	90.2620695510351
12	20	12.33		457.66476626424	89.9367314935969
12	30	12.50		455.480523393665	89.4285106175019
12	40	12.67		452.479375192196	88.7392509558863
12	50	12.83		448.66732339426	87.871098411468
13	0	13.00		444.048284456164	86.8264677949741
13	10	13.17		438.624119815796	85.6080101785462
13	20	13.33		432.394782800448	84.2185819790268
13	30	13.50		425.358578738223	82.6612171907559
13	40	13.67		417.512530661401	80.9391040821159
13	50	13.83		408.852838909104	79.0555674515229
14	0	14.00		399.375419139317	77.0140572185227
14	10	14.17		389.07649996686	74.818143730093
14	20	14.33		377.953258876072	72.4715197283342
14	30	14.50		366.004473409333	69.9780084963079
14	40	14.67		353.23116404323	67.3415773158877
14	50	14.83		339.63720569096	64.5663550700431
15	0	15.00		325.229886377205	61.6566526251467
15	10	15.17		310.020394194134	58.6169845458806
15	20	15.33		294.024216962874	55.452090721721
15	30	15.50		277.261442843289	52.1669566042515
15	40	15.67		259.756954187249	48.7668309457917
15	50	15.83		241.540510959835	45.2572401658008
16	0	16.00		222.646723838805	41.6439987263146
16	10	16.17		203.114920477894	37.9332151484478
16	20	16.33		182.988911278168	34.1312935305713
16	30	16.50		162.316663308057	30.2449306224185
16	40	16.67		141.149892754966	26.2811086607201
16	50	16.83		119.543587529848	22.2470842785592
17	0	17.00		97.5554724595884	18.1503738641988
17	10	17.17		75.2454299832477	13.9987357707062
17	20	17.33		52.6748895098765	9.8001497728072
17	30	17.50		29.9061986786303	5.5627941411229
17	40	17.67		7.0019897455482	1.2950206660542
17	50	17.83		-15.9754457629483	-2.9946720764149
18	0	18.00		-21.9893460617547	-4.0090637038424
18	10	18.17		-22.6173854735172	-3.9939519895785
18	20	18.33		-23.182156428894	-3.9829003931005
18	30	18.50		-23.6707641454796	-3.975329848381
18	40	18.67		-24.0730534321672	-3.9706345755078
18	50	18.83		-24.3818466649433	-3.9681985069924
19	0	19.00		-24.593095942135	-3.9674116317325
19	10	19.17		-24.7059438393312	-3.9676858832726
19	20	19.33		-24.722689715178	-3.9684701674193
19	30	19.50		-24.648661397863	-3.9692641096785
19	40	19.67		-24.491995202967	-3.9696301101206
19	50	19.83		-24.2633304555028	-3.9692033246179
20	0	20.00		-23.9754278463674	-3.9676992468519
20	10	20.17		-23.642723869119	-3.9649186426043
20	20	20.33		-23.2808360845486	-3.9607496821237
20	30	20.50		-22.9060358954043	-3.9551672218043
20	40	20.67		-22.5347067627469	-3.9482292961768
20	50	20.83		-22.182806283162	-3.9400709882205
21	0	21.00		-21.8653502463288	-3.9308959436221
21	10	21.17		-21.5959357299298	-3.9209658771244
21	20	21.33		-21.3863185358144	-3.9105884822323
21	30	21.50		-21.2460579401843	-3.9001041966737
21	40	21.67		-21.182238963764	-3.8898722943922
21	50	21.83		-21.1992793252923	-3.8802567715778
22	0	22.00		-21.2988250874828	-3.8716124720555
22	10	22.17		-21.479735894634	-3.8642718602895
22	20	22.33		-21.738157771844	-3.8585328031525
22	30	22.50		-22.067678815741	-3.8546476694932
22	40	22.67		-22.4595608311798	-3.8528140040123
22	50	22.83		-22.9030380977827	-3.8531669826058
23	0	23.00		-23.3856729918605	-3.8557738122645
23	10	23.17		-23.8937571222733	-3.8606302001632
23	20	23.33		-24.4127459220055	-3.8676589823468
23	30	23.50		-24.9277142182589	-3.8767109695431
23	40	23.67		-25.423820129225	-3.8875680323625
23	50	23.83		-25.8867646601339	-3.8999484065933
24	0	24.00		-26.3032345652922	-3.9135141483847

## Try
			-- Everything should work in python, but appears/print in spreedsheet					-- read input from spreedsheet
			-- To make dynamic graph, write code to call data from OoCalc and put it into python range
			-- or, create graph in gnumeric, let it change as data changes
Time			Ground Heat Flux	Net Rad Soil	Net Rad Canopy	Latent Heat			Sensible Heat			Surface Resistances		Canopy Resistance		Air Resistance	State Variables
Hour	Minute	Time	G_o	Rn_s	Rn_c	LE_s	LE_c	LE	H_s	H_c	H	rss	rsa	rcs	rca	raa	Ts	es (Ts)	To	eo	Tc	es(Tc)	Tr	er
0	0	0		-26.303256978823	-3.9135149567197
0	10	0.17		-26.6613351374802	-3.9278814499365
0	20	0.33		-26.9508847371272	-3.9426285651789
0	30	0.50		-27.1638619458533	-3.9573136294737
0	40	0.67		-27.2945804502592	-3.9714853536609
0	50	0.83		-27.3399034032426	-3.9846985457996
1	0	1.00		-27.2993588839073	-3.9965290524125
1	10	1.17		-27.175173903208	-4.0065883857318
1	20	1.33		-26.9722242952905	-4.0145374802287
1	30	1.50		-26.6979004335532	-4.0200990366271
1	40	1.67		-26.361891519452	-4.0230679569314
1	50	1.83		-25.9758940959816	-4.0233194475493
2	0	2.00		-25.5532532976005	-4.0208144647318
2	10	2.17		-25.1085480122762	-4.0156022908685
2	20	2.33		-24.6571334476319	-4.0078201542166
2	30	2.50		-24.2146564231907	-3.9976899306805
2	40	2.67		-23.7965599404958	-3.9855120869034
2	50	2.83		-23.4175941324368	-3.9716571326227
3	0	3.00		-23.0913505225192	-3.9565549415524
3	10	3.17		-22.8298356372202	-3.9406823699669
3	20	3.33		-22.6430984554485	-3.9245496481160
3	30	3.50		-22.5389240326828	-3.9086860407050
3	40	3.67		-22.5226030199753	-3.8936252695905
3	50	3.83		-22.5967838495394	-3.8798911668776
4	0	4.00		-22.761411232302	-3.8679839834349
4	10	4.17		-23.0137514641182	-3.8583677213321
4	20	4.33		-23.348502013651	-3.8514587943910
4	30	4.50		-23.7579800955087	-3.8476162546881
4	40	4.67		-24.2323825206766	-3.8471337597418
4	50	4.83		-24.7601071350567	-3.8502333995090
5	0	5.00		-25.3281246450506	-3.8570614568512
5	10	5.17		-25.9223885927275	-3.8676861404606
5	20	5.33		-26.5282706592191	-3.8820973039399
5	30	5.50		-27.1310082976065	-3.9002081454812
5	40	5.67		-27.7161518649522	-3.9218588647051
5	50	5.83		-28.2699988710014	-3.9468222314834
6	0	6.00		-28.780003625786	-3.9748109912500
6	10	6.17		-23.8985251237124	-2.9716361846644
6	20	6.33		-2.0188045425296	1.3098543578823
6	30	6.50		19.8470842053384	5.5730020680783
6	40	6.67		41.6615827000437	9.810047264182
6	50	6.83		63.3848832773843	14.0132788010041
7	0	7.00		84.9749375648007	18.1750357673703
7	10	7.17		106.3875405251	22.2877093605404
7	20	7.33		127.576491121516	26.3437454073663
7	30	7.50		148.493828697063	30.3356479937003
7	40	7.67		169.090142015056	34.2559846276521
7	50	7.83		189.31494569619	38.0973933013859
8	0	8.00		209.117116587962	41.8525917352578
8	10	8.17		228.445380501741	45.51438899362
8	20	8.33		247.248837841674	49.0756995603656
8	30	8.50		265.477515013383	52.5295598604448
8	40	8.67		283.082927214874	55.8691471163086
8	50	8.83		300.018637339365	59.0878003392868
9	0	9.00		316.240795306264	62.1790431777891
9	10	9.17		331.708642212508	65.1366082783749
9	20	9.33		346.384964275765	67.9544627628443
9	30	9.50		360.236482621091	70.6268343846743
9	40	9.67		373.234166525451	73.1482379010673
9	50	9.83		385.353459745723	75.5135011819042
10	0	10.00		396.574411965776	77.7177905728874
10	10	10.17		406.881710141982	79.7566350356292
10	20	10.33		416.264607525011	81.625948600486
10	30	10.50		424.716751297366	83.3220506865203
10	40	10.67		432.235912988972	84.8416838651181
10	50	10.83		438.823629008614	86.1820286680368
11	0	11.00		444.484761645208	87.3407150664514
11	10	11.17		449.226993639689	88.3158302757113
11	20	11.33		453.060271801969	89.1059225734092
11	30	11.50		455.996217055987	89.7100008601597
11	40	11.67		458.047519663901	90.12752974879
11	50	11.83		459.227339152793	90.3584200449856
12	0	12.00		459.548728611689	90.4030145872339
12	10	12.17		459.024102534098	90.2620695510351
12	20	12.33		457.66476626424	89.9367314935969
12	30	12.50		455.480523393665	89.4285106175019
12	40	12.67		452.479375192196	88.7392509558863
12	50	12.83		448.66732339426	87.871098411468
13	0	13.00		444.048284456164	86.8264677949741
13	10	13.17		438.624119815796	85.6080101785462
13	20	13.33		432.394782800448	84.2185819790268
13	30	13.50		425.358578738223	82.6612171907559
13	40	13.67		417.512530661401	80.9391040821159
13	50	13.83		408.852838909104	79.0555674515229
14	0	14.00		399.375419139317	77.0140572185227
14	10	14.17		389.07649996686	74.818143730093
14	20	14.33		377.953258876072	72.4715197283342
14	30	14.50		366.004473409333	69.9780084963079
14	40	14.67		353.23116404323	67.3415773158877
14	50	14.83		339.63720569096	64.5663550700431
15	0	15.00		325.229886377205	61.6566526251467
15	10	15.17		310.020394194134	58.6169845458806
15	20	15.33		294.024216962874	55.452090721721
15	30	15.50		277.261442843289	52.1669566042515
15	40	15.67		259.756954187249	48.7668309457917
15	50	15.83		241.540510959835	45.2572401658008
16	0	16.00		222.646723838805	41.6439987263146
16	10	16.17		203.114920477894	37.9332151484478
16	20	16.33		182.988911278168	34.1312935305713
16	30	16.50		162.316663308057	30.2449306224185
16	40	16.67		141.149892754966	26.2811086607201
16	50	16.83		119.543587529848	22.2470842785592
17	0	17.00		97.5554724595884	18.1503738641988
17	10	17.17		75.2454299832477	13.9987357707062
17	20	17.33		52.6748895098765	9.8001497728072
17	30	17.50		29.9061986786303	5.5627941411229
17	40	17.67		7.0019897455482	1.2950206660542
17	50	17.83		-15.9754457629483	-2.9946720764149
18	0	18.00		-21.9893460617547	-4.0090637038424
18	10	18.17		-22.6173854735172	-3.9939519895785
18	20	18.33		-23.182156428894	-3.9829003931005
18	30	18.50		-23.6707641454796	-3.975329848381
18	40	18.67		-24.0730534321672	-3.9706345755078
18	50	18.83		-24.3818466649433	-3.9681985069924
19	0	19.00		-24.593095942135	-3.9674116317325
19	10	19.17		-24.7059438393312	-3.9676858832726
19	20	19.33		-24.722689715178	-3.9684701674193
19	30	19.50		-24.648661397863	-3.9692641096785
19	40	19.67		-24.491995202967	-3.9696301101206
19	50	19.83		-24.2633304555028	-3.9692033246179
20	0	20.00		-23.9754278463674	-3.9676992468519
20	10	20.17		-23.642723869119	-3.9649186426043
20	20	20.33		-23.2808360845486	-3.9607496821237
20	30	20.50		-22.9060358954043	-3.9551672218043
20	40	20.67		-22.5347067627469	-3.9482292961768
20	50	20.83		-22.182806283162	-3.9400709882205
21	0	21.00		-21.8653502463288	-3.9308959436221
21	10	21.17		-21.5959357299298	-3.9209658771244
21	20	21.33		-21.3863185358144	-3.9105884822323
21	30	21.50		-21.2460579401843	-3.9001041966737
21	40	21.67		-21.182238963764	-3.8898722943922
21	50	21.83		-21.1992793252923	-3.8802567715778
22	0	22.00		-21.2988250874828	-3.8716124720555
22	10	22.17		-21.479735894634	-3.8642718602895
22	20	22.33		-21.738157771844	-3.8585328031525
22	30	22.50		-22.067678815741	-3.8546476694932
22	40	22.67		-22.4595608311798	-3.8528140040123
22	50	22.83		-22.9030380977827	-3.8531669826058
23	0	23.00		-23.3856729918605	-3.8557738122645
23	10	23.17		-23.8937571222733	-3.8606302001632
23	20	23.33		-24.4127459220055	-3.8676589823468
23	30	23.50		-24.9277142182589	-3.8767109695431
23	40	23.67		-25.423820129225	-3.8875680323625
23	50	23.83		-25.8867646601339	-3.8999484065933
24	0	24.00		-26.3032345652922	-3.9135141483847

## Soil
				-- Everything should work in python, but appears/print in spreedsheet					-- read input from spreedsheet
				-- To make dynamic graph, write code to call data from OoCalc and put it into python range
				-- or, create graph in gnumeric, let it change as data changes
				Water and Vapor Flow					Heat Flow
Date	Time					nodes	0	1	2	3	4	5	6	7	8	9	10	11	12	13	14	15	16		0	1	2	3	4	5	6	7	8	9	10	11	12	13	14	15	16
	Hour	Minute	Time			Depth (m) >	above surface	0	33.3333333333333	66.6666666666667	100	133.333333333333	166.666666666667	200	233.333333333333	266.666666666667	300	333.333333333333	366.666666666667	400	433.333333333333	466.666666666667	1.0000000000000E+020		above surface	0					0.5
				Iteration	Error	Evap Flux	Infl Flux					Heat Flux
	0	0	0	0	0.00E+000	0	694.444444444444	0.0746162226516	0.0746162226516	0.0746162226516	0.0746162226516	0.0746162226516	0.0746162226516	0.0746162226516	0.0746162226516	0.0746162226516	0.0746162226516	0.0746162226516	0.0746162226516	0.0746162226516	0.0746162226516	0.0746162226516	0.0746162226516
	0	10	0.17	1	1.35E-005	0	694.444444444444	0.0746162226516	0.0746297281784	0.0746297087173	0.0746297087453	0.0746297087452	0.0746297087452	0.0746297087452	0.0746297087452	0.0746297087452	0.0746297087452	0.0746297087452	0.0746297087452	0.0746297087173	0.0746296893123	0.0746162226516	0.0746162226516
	0	20	0.33	1	1.34E-005	0	694.444444444444	0.0746162226516	0.0746431263305	0.0746430841532	0.0746430842182	0.0746430842181	0.0746430842181	0.0746430842181	0.0746430842181	0.0746430842181	0.0746430842181	0.0746430842181	0.0746430842178	0.0746430840652	0.0746430112540	0.0746162226516	0.0746162226516
	0	30	0.50	1	1.33E-005	0	694.444444444444	0.0746162226516	0.0746564206813	0.0746563526586	0.0746563527704	0.0746563527702	0.0746563527702	0.0746563527702	0.0746563527702	0.0746563527702	0.0746563527702	0.0746563527702	0.0746563527691	0.0746563523142	0.0746561934371	0.0746162226516	0.0746162226516
	0	40	0.67	1	1.32E-005	0	694.444444444444	0.0746162226516	0.0746696145937	0.0746695177540	0.0746695179220	0.0746695179217	0.0746695179217	0.0746695179217	0.0746695179217	0.0746695179217	0.0746695179217	0.0746695179217	0.0746695179187	0.0746695169108	0.0746692405985	0.0746162226516	0.0746162226516
	0	50	0.83	1	1.31E-005	0	694.444444444444	0.0746162226516	0.0746827113369	0.0746825827918	0.0746825830258	0.0746825830254	0.0746825830254	0.0746825830254	0.0746825830254	0.0746825830254	0.0746825830254	0.0746825830254	0.0746825830188	0.0746825811399	0.0746821571641	0.0746162226516	0.0746162226516
	1	0	1.00	1	1.30E-005	0	694.444444444444	0.0746162226516	0.0746957139389	0.0746955509678	0.0746955512776	0.0746955512770	0.0746955512770	0.0746955512770	0.0746955512770	0.0746955512770	0.0746955512770	0.0746955512770	0.0746955512642	0.0746955481352	0.0746949474236	0.0746162226516	0.0746162226516
	1	10	1.17	1	1.29E-005	0	694.444444444444	0.0746162226516	0.0747086254046	0.0747084253308	0.0747084257262	0.0747084257255	0.0747084257255	0.0747084257255	0.0747084257255	0.0747084257255	0.0747084257255	0.0747084257254	0.0747084257030	0.0747084208879	0.0747076153384	0.0746162226516	0.0746162226516
	1	20	1.33	1	1.28E-005	0	694.444444444444	0.0746162226516	0.0747214484658	0.0747212087919	0.0747212092827	0.0747212092817	0.0747212092817	0.0747212092817	0.0747212092817	0.0747212092817	0.0747212092817	0.0747212092816	0.0747212092451	0.0747212022570	0.0747201648131	0.0746162226516	0.0746162226516
	1	30	1.50	1	1.27E-005	0	694.444444444444	0.0746162226516	0.0747341858962	0.0747339041325	0.0747339047285	0.0747339047273	0.0747339047273	0.0747339047273	0.0747339047273	0.0747339047273	0.0747339047273	0.0747339047270	0.0747339046710	0.0747338949746	0.0747325994022	0.0746162226516	0.0746162226516
	1	40	1.67	1	1.27E-005	0	694.444444444444	0.0746162226516	0.0747468401642	0.0747465140129	0.0747465147236	0.0747465147222	0.0747465147222	0.0747465147222	0.0747465147222	0.0747465147222	0.0747465147222	0.0747465147217	0.0747465146395	0.0747465016570	0.0747449226766	0.0746162226516	0.0746162226516
	1	50	1.83	1	1.26E-005	0	694.444444444444	0.0746162226516	0.0747594138411	0.0747590409784	0.0747590418136	0.0747590418118	0.0747590418118	0.0747590418118	0.0747590418118	0.0747590418118	0.0747590418118	0.0747590418111	0.0747590416948	0.0747590248068	0.0747571378334	0.0746162226516	0.0746162226516
	2	0	2.00	1	1.25E-005	0	694.444444444444	0.0746162226516	0.0747719091600	0.0747714874672	0.0747714884360	0.0747714884339	0.0747714884339	0.0747714884339	0.0747714884339	0.0747714884339	0.0747714884339	0.0747714884329	0.0747714882735	0.0747714668252	0.0747692481530	0.0746162226516	0.0746162226516
	2	10	2.17	1	1.24E-005	0	694.444444444444	0.0746162226516	0.0747843285142	0.0747838558151	0.0747838569270	0.0747838569245	0.0747838569245	0.0747838569245	0.0747838569245	0.0747838569245	0.0747838569245	0.0747838569231	0.0747838567103	0.0747838300109	0.0747812565162	0.0746162226516	0.0746162226516
	2	20	2.33	1	1.23E-005	0	694.444444444444	0.0746162226516	0.0747966739255	0.0747961482629	0.0747961495266	0.0747961495238	0.0747961495238	0.0747961495238	0.0747961495238	0.0747961495238	0.0747961495238	0.0747961495218	0.0747961492442	0.0747961165734	0.0747931659501	0.0746162226516	0.0746162226516
	2	30	2.50	1	1.23E-005	0	694.444444444444	0.0746162226516	0.0748089476303	0.0748083669598	0.0748083683846	0.0748083683814	0.0748083683814	0.0748083683814	0.0748083683814	0.0748083683814	0.0748083683813	0.0748083683787	0.0748083680232	0.0748083286293	0.0748049790542	0.0746162226516	0.0746162226516
	2	40	2.67	1	1.22E-005	0	694.444444444444	0.0746162226516	0.0748211514601	0.0748205139707	0.0748205155650	0.0748205155612	0.0748205155613	0.0748205155613	0.0748205155613	0.0748205155613	0.0748205155612	0.0748205155578	0.0748205151102	0.0748204682171	0.0748166986333	0.0746162226516	0.0746162226516
	2	50	2.83	1	1.21E-005	0	694.444444444444	0.0746162226516	0.0748332875129	0.0748325912782	0.0748325930507	0.0748325930465	0.0748325930465	0.0748325930465	0.0748325930465	0.0748325930465	0.0748325930464	0.0748325930419	0.0748325924868	0.0748325372904	0.0748283270362	0.0746162226516	0.0746162226516
	3	0	3.00	1	1.21E-005	0	694.444444444444	0.0746162226516	0.0748453574475	0.0748446007895	0.0748446027480	0.0748446027433	0.0748446027433	0.0748446027433	0.0748446027433	0.0748446027433	0.0748446027433	0.0748446027374	0.0748446020580	0.0748445377345	0.0748398668723	0.0746162226516	0.0746162226516
	3	10	3.17	1	1.20E-005	0	694.444444444444	0.0746162226516	0.0748573632393	0.0748565443377	0.0748565464907	0.0748565464854	0.0748565464855	0.0748565464855	0.0748565464855	0.0748565464855	0.0748565464854	0.0748565464780	0.0748565456560	0.0748564713562	0.0748513202653	0.0746162226516	0.0746162226516
	3	20	3.33	1	1.19E-005	0	694.444444444444	0.0746162226516	0.0748693063910	0.0748684236887	0.0748684260435	0.0748684260376	0.0748684260376	0.0748684260376	0.0748684260376	0.0748684260376	0.0748684260376	0.0748684260283	0.0748684250442	0.0748683399033	0.0748626896523	0.0746162226516	0.0746162226516
	3	30	3.50	1	1.19E-005	0	694.444444444444	0.0746162226516	0.0748811887686	0.0748802405410	0.0748802431056	0.0748802430991	0.0748802430992	0.0748802430992	0.0748802430992	0.0748802430992	0.0748802430991	0.0748802430876	0.0748802419205	0.0748801450505	0.0748739769544	0.0746162226516	0.0746162226516
	3	40	3.67	1	1.18E-005	0	694.444444444444	0.0746162226516	0.0748930117324	0.0748919965333	0.0748919993143	0.0748919993072	0.0748919993073	0.0748919993073	0.0748919993073	0.0748919993072	0.0748919993071	0.0748919992931	0.0748919979208	0.0748918884214	0.0748851844563	0.0746162226516	0.0746162226516
	3	50	3.83	1	1.18E-005	0	694.444444444444	0.0746162226516	0.0749047770516	0.0749036932428	0.0749036962478	0.0749036962400	0.0749036962401	0.0749036962401	0.0749036962401	0.0749036962401	0.0749036962399	0.0749036962230	0.0749036946218	0.0749035715712	0.0748963138964	0.0746162226516	0.0746162226516
	4	0	4.00	1	1.17E-005	0	694.444444444444	0.0746162226516	0.0749164859560	0.0749153321930	0.0749153354280	0.0749153354196	0.0749153354196	0.0749153354196	0.0749153354196	0.0749153354196	0.0749153354194	0.0749153353991	0.0749153335443	0.0749151960118	0.0749073674237	0.0746162226516	0.0746162226516
	4	10	4.17	1	1.17E-005	0	694.444444444444	0.0746162226516	0.0749281401286	0.0749269148515	0.0749269183236	0.0749269183145	0.0749269183145	0.0749269183145	0.0749269183145	0.0749269183145	0.0749269183142	0.0749269182900	0.0749269161554	0.0749267631895	0.0749183466109	0.0746162226516	0.0746162226516
	4	20	4.33	1	1.16E-005	0	694.444444444444	0.0746162226516	0.0749397406797	0.0749384426376	0.0749384463521	0.0749384463423	0.0749384463423	0.0749384463423	0.0749384463423	0.0749384463423	0.0749384463420	0.0749384463134	0.0749384438715	0.0749382745149	0.0749292534870	0.0746162226516	0.0746162226516
	4	30	4.50	1	1.15E-005	0	694.444444444444	0.0746162226516	0.0749512892151	0.0749499169192	0.0749499208829	0.0749499208723	0.0749499208723	0.0749499208723	0.0749499208723	0.0749499208723	0.0749499208719	0.0749499208383	0.0749499180603	0.0749497313358	0.0749400894734	0.0746162226516	0.0746162226516
	4	40	4.67	1	1.15E-005	0	694.444444444444	0.0746162226516	0.0749627867355	0.0749613390212	0.0749613432387	0.0749613432273	0.0749613432273	0.0749613432273	0.0749613432273	0.0749613432273	0.0749613432269	0.0749613431877	0.0749613400436	0.0749611349707	0.0749508564922	0.0746162226516	0.0746162226516
	4	50	4.83	1	1.14E-005	0	694.444444444444	0.0746162226516	0.0749742347775	0.0749727102210	0.0749727146984	0.0749727146862	0.0749727146862	0.0749727146862	0.0749727146862	0.0749727146862	0.0749727146857	0.0749727146403	0.0749727110987	0.0749724866774	0.0749615558268	0.0746162226516	0.0746162226516
	5	0	5.00	1	1.14E-005	0	694.444444444444	0.0746162226516	0.0749856342406	0.0749840317572	0.0749840364987	0.0749840364857	0.0749840364857	0.0749840364857	0.0749840364857	0.0749840364857	0.0749840364851	0.0749840364327	0.0749840324611	0.0749837876907	0.0749721893041	0.0746162226516	0.0746162226516
	5	10	5.17	1	1.14E-005	0	694.444444444444	0.0746162226516	0.0749969866000	0.0749953048249	0.0749953098360	0.0749953098221	0.0749953098221	0.0749953098221	0.0749953098221	0.0749953098221	0.0749953098214	0.0749953097613	0.0749953053257	0.0749950391862	0.0749827580810	0.0746162226516	0.0746162226516
	5	20	5.33	1	1.13E-005	0	694.444444444444	0.0746162226516	0.0750082926612	0.0750065305840	0.0750065358682	0.0750065358535	0.0750065358535	0.0750065358535	0.0750065358535	0.0750065358535	0.0750065358527	0.0750065357840	0.0750065308495	0.0750062423224	0.0749932638991	0.0746162226516	0.0746162226516
	5	30	5.50	1	1.13E-005	0	694.444444444444	0.0746162226516	0.0750195538444	0.0750177101543	0.0750177157166	0.0750177157010	0.0750177157011	0.0750177157011	0.0750177157011	0.0750177157010	0.0750177157001	0.0750177156221	0.0750177101522	0.0750173981995	0.0750037077992	0.0746162226516	0.0746162226516
	5	40	5.67	1	1.12E-005	0	694.444444444444	0.0746162226516	0.0750307708681	0.0750288446239	0.0750288504672	0.0750288504507	0.0750288504508	0.0750288504508	0.0750288504507	0.0750288504507	0.0750288504496	0.0750288503613	0.0750288443187	0.0750285079062	0.0750140914467	0.0746162226516	0.0746162226516
	5	50	5.83	1	1.12E-005	0	694.444444444444	0.0746162226516	0.0750419451032	0.0750399350435	0.0750399411723	0.0750399411549	0.0750399411549	0.0750399411549	0.0750399411549	0.0750399411549	0.0750399411537	0.0750399410541	0.0750399343998	0.0750395724737	0.0750244157753	0.0746162226516	0.0746162226516
	6	0	6.00	1	1.11E-005	0	694.444444444444	0.0746162226516	0.0750530771873	0.0750509824355	0.0750509888519	0.0750509888336	0.0750509888337	0.0750509888337	0.0750509888337	0.0750509888337	0.0750509888322	0.0750509887204	0.0750509814148	0.0750505929269	0.0750346823821	0.0746162226516	0.0746162226516
	6	10	6.17	1	1.11E-005	0	694.444444444444	0.0746162226516	0.0750641684472	0.0750619877873	0.0750619944953	0.0750619944761	0.0750619944762	0.0750619944762	0.0750619944762	0.0750619944761	0.0750619944745	0.0750619943493	0.0750619863511	0.0750615702332	0.0750448921020	0.0746162226516	0.0746162226516
	6	20	6.33	1	1.11E-005	0	694.444444444444	0.0746162226516	0.0750752194450	0.0750729520608	0.0750729590620	0.0750729590418	0.0750729590419	0.0750729590419	0.0750729590419	0.0750729590418	0.0750729590400	0.0750729589003	0.0750729501675	0.0750725053591	0.0750550464709	0.0746162226516	0.0746162226516
	6	30	6.50	1	1.10E-005	0	694.444444444444	0.0746162226516	0.0750862314681	0.0750838761851	0.0750838834829	0.0750838834618	0.0750838834619	0.0750838834619	0.0750838834619	0.0750838834619	0.0750838834597	0.0750838833045	0.0750838737934	0.0750833992132	0.0750651462319	0.0746162226516	0.0746162226516
	6	40	6.67	1	1.10E-005	0	694.444444444444	0.0746162226516	0.0750972050079	0.0750947610667	0.0750947686621	0.0750947686400	0.0750947686401	0.0750947686401	0.0750947686401	0.0750947686400	0.0750947686376	0.0750947684655	0.0750947581319	0.0750942527084	0.0750751928661	0.0746162226516	0.0746162226516
	6	50	6.83	1	1.09E-005	0	694.444444444444	0.0746162226516	0.0751081413167	0.0751056075811	0.0751056154770	0.0751056154540	0.0751056154540	0.0751056154540	0.0751056154540	0.0751056154540	0.0751056154513	0.0751056152610	0.0751056040589	0.0751050666991	0.0750851870313	0.0746162226516	0.0746162226516
	7	0	7.00	1	1.09E-005	0	694.444444444444	0.0746162226516	0.0751190408198	0.0751164165836	0.0751164247802	0.0751164247562	0.0751164247563	0.0751164247563	0.0751164247563	0.0751164247562	0.0751164247532	0.0751164245434	0.0751164124264	0.0751158420487	0.0750951301595	0.0746162226516	0.0746162226516
	7	10	7.17	1	1.09E-005	0	694.444444444444	0.0746162226516	0.0751299047378	0.0751271889001	0.0751271974000	0.0751271973750	0.0751271973751	0.0751271973751	0.0751271973751	0.0751271973750	0.0751271973716	0.0751271971409	0.0751271840608	0.0751265795614	0.0751050228290	0.0746162226516	0.0746162226516
	7	20	7.33	1	1.08E-005	0	694.444444444444	0.0746162226516	0.0751407334339	0.0751379253388	0.0751379341414	0.0751379341155	0.0751379341155	0.0751379341155	0.0751379341155	0.0751379341155	0.0751379341117	0.0751379338586	0.0751379197668	0.0751372800550	0.0751148664279	0.0746162226516	0.0746162226516
	7	30	7.50	1	1.08E-005	0	694.444444444444	0.0746162226516	0.0751515281006	0.0751486266799	0.0751486357873	0.0751486357604	0.0751486357604	0.0751486357604	0.0751486357604	0.0751486357604	0.0751486357561	0.0751486354791	0.0751486203252	0.0751479442874	0.0751246614601	0.0746162226516	0.0746162226516
	7	40	7.67	1	1.08E-005	0	694.444444444444	0.0746162226516	0.0751622890427	0.0751592936878	0.0751593030988	0.0751593030709	0.0751593030710	0.0751593030710	0.0751593030710	0.0751593030710	0.0751593030662	0.0751593027638	0.0751592864970	0.0751585730342	0.0751344092741	0.0746162226516	0.0746162226516
	7	50	7.83	1	1.07E-005	0	694.444444444444	0.0746162226516	0.0751730174277	0.0751699271004	0.0751699368167	0.0751699367878	0.0751699367879	0.0751699367879	0.0751699367879	0.0751699367878	0.0751699367825	0.0751699364529	0.0751699190208	0.0751691670100	0.0751441103045	0.0746162226516	0.0746162226516
	8	0	8.00	1	1.07E-005	0	694.444444444444	0.0746162226516	0.0751837135051	0.0751805276417	0.0751805376614	0.0751805376315	0.0751805376316	0.0751805376316	0.0751805376316	0.0751805376315	0.0751805376257	0.0751805372673	0.0751805186169	0.0751797269518	0.0751537658643	0.0746162226516	0.0746162226516
	8	10	8.17	1	1.07E-005	0	694.444444444444	0.0746162226516	0.0751943784202	0.0751910960103	0.0751911063345	0.0751911063037	0.0751911063038	0.0751911063038	0.0751911063038	0.0751911063037	0.0751911062973	0.0751911059082	0.0751910859850	0.0751902535338	0.0751633763228	0.0746162226516	0.0746162226516
	8	20	8.33	1	1.06E-005	0	694.444444444444	0.0746162226516	0.0752050123702	0.0752016328927	0.0752016435191	0.0752016434873	0.0752016434874	0.0752016434874	0.0752016434874	0.0752016434873	0.0752016434802	0.0752016430587	0.0752016218077	0.0752007474573	0.0751729429615	0.0746162226516	0.0746162226516
	8	30	8.50	1	1.06E-005	0	694.444444444444	0.0746162226516	0.0752156164808	0.0752121389512	0.0752121498802	0.0752121498475	0.0752121498476	0.0752121498476	0.0752121498476	0.0752121498475	0.0752121498397	0.0752121493838	0.0752121267484	0.0752112093588	0.0751824660882	0.0746162226516	0.0746162226516
	8	40	8.67	1	1.06E-005	0	694.444444444444	0.0746162226516	0.0752261908997	0.0752226148372	0.0752226260660	0.0752226260323	0.0752226260324	0.0752226260324	0.0752226260324	0.0752226260323	0.0752226260238	0.0752226255316	0.0752226014548	0.0752216399064	0.0751919469560	0.0746162226516	0.0746162226516
	8	50	8.83	1	1.05E-005	0	694.444444444444	0.0746162226516	0.0752367367353	0.0752330611793	0.0752330727079	0.0752330726732	0.0752330726733	0.0752330726733	0.0752330726733	0.0752330726732	0.0752330726639	0.0752330721334	0.0752330465565	0.0752320397015	0.0752013858148	0.0746162226516	0.0746162226516
	9	0	9.00	1	1.05E-005	0	694.444444444444	0.0746162226516	0.0752472540884	0.0752434785965	0.0752434904213	0.0752434903857	0.0752434903858	0.0752434903858	0.0752434903858	0.0752434903857	0.0752434903755	0.0752434898046	0.0752434626687	0.0752424093817	0.0752107838926	0.0746162226516	0.0746162226516
	9	10	9.17	1	1.05E-005	0	694.444444444444	0.0746162226516	0.0752577440518	0.0752538676856	0.0752538798063	0.0752538797698	0.0752538797699	0.0752538797699	0.0752538797699	0.0752538797698	0.0752538797587	0.0752538791451	0.0752538503895	0.0752527495153	0.0752201413845	0.0746162226516	0.0746162226516
	9	20	9.33	1	1.05E-005	0	694.444444444444	0.0746162226516	0.0752682066819	0.0752642290358	0.0752642414481	0.0752642414107	0.0752642414108	0.0752642414108	0.0752642414108	0.0752642414106	0.0752642413986	0.0752642407402	0.0752642103041	0.0752630607115	0.0752294594960	0.0746162226516	0.0746162226516
	9	30	9.50	1	1.04E-005	0	694.444444444444	0.0746162226516	0.0752786430581	0.0752745632142	0.0752745759174	0.0752745758791	0.0752745758792	0.0752745758792	0.0752745758792	0.075274575879	0.0752745758659	0.0752745751605	0.0752745429810	0.0752733435078	0.0752387383704	0.0746162226516	0.0746162226516
	9	40	9.67	1	1.04E-005	0	694.444444444444	0.0746162226516	0.0752890531942	0.0752848707819	0.0752848837711	0.0752848837319	0.0752848837320	0.0752848837320	0.0752848837320	0.0752848837318	0.0752848837176	0.0752848829627	0.0752848489773	0.0752835984870	0.0752479791933	0.0746162226516	0.0746162226516
	9	50	9.83	1	1.04E-005	0	694.444444444444	0.0746162226516	0.0752994381579	0.0752951522786	0.0752951655526	0.0752951655126	0.0752951655127	0.0752951655127	0.0752951655127	0.0752951655124	0.0752951654971	0.0752951646903	0.0752951288342	0.0752938261577	0.0752571820588	0.0746162226516	0.0746162226516
	10	0	10.00	1	1.04E-005	0	694.444444444444	0.0746162226516	0.0753097979226	0.0753054082390	0.0753054217924	0.0753054217515	0.0753054217516	0.0753054217516	0.0753054217516	0.0753054217513	0.0753054217348	0.0753054208736	0.0753053830822	0.0753040270780	0.0752663481348	0.0746162226516	0.0746162226516
	10	10	10.17	1	1.03E-005	0	694.444444444444	0.0746162226516	0.0753201335459	0.0753156391773	0.0753156530083	0.0753156529666	0.0753156529668	0.0753156529668	0.0753156529667	0.0753156529664	0.0753156529485	0.0753156520305	0.0753156122372	0.0753142017295	0.0752754774687	0.0746162226516	0.0746162226516
	10	20	10.33	1	1.03E-005	0	694.444444444444	0.0746162226516	0.0753304449622	0.0753258456036	0.0753258597062	0.0753258596637	0.0753258596638	0.0753258596638	0.0753258596638	0.0753258596635	0.0753258596442	0.0753258586666	0.0753258168050	0.0753243506473	0.0752845712128	0.0746162226516	0.0746162226516
	10	30	10.50	1	1.03E-005	0	694.444444444444	0.0746162226516	0.0753407332208	0.0753360280078	0.0753360423801	0.0753360423368	0.0753360423369	0.0753360423369	0.0753360423369	0.0753360423365	0.0753360423157	0.0753360412759	0.0753359972774	0.0753344742876	0.0752936293700	0.0746162226516	0.0746162226516
	10	40	10.67	1	1.03E-005	0	694.444444444444	0.0746162226516	0.0753509982187	0.0753461868773	0.0753462015124	0.0753462014684	0.0753462014685	0.0753462014685	0.0753462014685	0.0753462014681	0.0753462014458	0.0753462003410	0.0753461541374	0.0753445731641	0.0753026530790	0.0746162226516	0.0746162226516
	10	50	10.83	1	1.02E-005	0	694.444444444444	0.0746162226516	0.0753612409981	0.0753563226794	0.0753563375750	0.0753563375302	0.0753563375303	0.0753563375303	0.0753563375303	0.0753563375299	0.0753563375059	0.0753563363333	0.0753562878542	0.0753546477089	0.0753116423003	0.0746162226516	0.0746162226516
	11	0	11.00	1	1.02E-005	0	694.444444444444	0.0746162226516	0.0753714614203	0.0753664358799	0.0753664510287	0.0753664509832	0.0753664509833	0.0753664509833	0.0753664509833	0.0753664509828	0.0753664509571	0.0753664497138	0.0753663988891	0.0753646984161	0.0753205981605	0.0746162226516	0.0746162226516
	11	10	11.17	1	1.02E-005	0	694.444444444444	0.0746162226516	0.0753816605216	0.0753765269250	0.0753765423242	0.0753765422779	0.0753765422780	0.0753765422780	0.0753765422780	0.0753765422775	0.0753765422500	0.0753765409330	0.0753764876905	0.0753747256948	0.0753295205797	0.0746162226516	0.0746162226516
	11	20	11.33	1	1.02E-005	0	694.444444444444	0.0746162226516	0.0753918381291	0.0753865962603	0.0753866119020	0.0753866118551	0.0753866118552	0.0753866118552	0.0753866118552	0.0753866118547	0.0753866118252	0.0753866104315	0.0753865546993	0.0753847300207	0.0753384106742	0.0746162226516	0.0746162226516
	11	30	11.50	1	1.02E-005	0	694.444444444444	0.0746162226516	0.0754019952741	0.0753966443121	0.0753966601931	0.0753966601455	0.0753966601457	0.0753966601457	0.0753966601457	0.0753966601451	0.0753966601136	0.0753966586401	0.0753966003444	0.0753947117917	0.0753472684806	0.0746162226516	0.0746162226516
	11	40	11.67	1	1.01E-005	0	694.444444444444	0.0746162226516	0.0754121319090	0.0754066715060	0.0754066876191	0.0754066875709	0.0754066875710	0.0754066875710	0.0754066875710	0.0754066875704	0.0754066875368	0.0754066859802	0.0754066250464	0.0754046714250	0.0753560944806	0.0746162226516	0.0746162226516
	11	50	11.83	1	1.01E-005	0	694.444444444444	0.0746162226516	0.0754222484291	0.0754166782545	0.0754166945923	0.0754166945435	0.0754166945436	0.0754166945436	0.0754166945436	0.0754166945429	0.0754166945071	0.0754166928643	0.0754166292180	0.0754146093611	0.0753648896221	0.0746162226516	0.0746162226516
	12	0	12.00	1	1.01E-005	0	694.444444444444	0.0746162226516	0.0754323457062	0.0754266649576	0.0754266815163	0.0754266814669	0.0754266814671	0.0754266814671	0.0754266814670	0.0754266814663	0.0754266814281	0.0754266796957	0.0754266132599	0.0754245259573	0.0753736537309	0.0746162226516	0.0746162226516
	12	10	12.17	1	1.01E-005	0	694.444444444444	0.0746162226516	0.0754424234873	0.0754366320158	0.0754366487861	0.0754366487362	0.0754366487363	0.0754366487363	0.0754366487363	0.0754366487355	0.0754366486948	0.0754366468695	0.0754365775681	0.0754344216486	0.0753823879038	0.0746162226516	0.0746162226516
	12	20	12.33	1	1.01E-005	0	694.444444444444	0.0746162226516	0.0754524827963	0.0754465798107	0.0754465967883	0.0754465967379	0.0754465967380	0.0754465967380	0.0754465967380	0.0754465967372	0.0754465966939	0.0754465947721	0.0754465225265	0.0754442967735	0.0753910919317	0.0746162226516	0.0746162226516
	12	30	12.50	1	1.00E-005	0	694.444444444444	0.0746162226516	0.0754625233498	0.0754565087265	0.0754565259016	0.0754565258507	0.0754565258509	0.0754565258509	0.0754565258508	0.0754565258499	0.0754565258040	0.0754565237822	0.0754564485144	0.0754541517527	0.0753997669058	0.0746162226516	0.0746162226516
	12	40	12.67	1	1.00E-005	0	694.444444444444	0.0746162226516	0.0754725461702	0.0754664191286	0.0754664364968	0.0754664364454	0.0754664364455	0.0754664364455	0.0754664364455	0.0754664364445	0.0754664363957	0.0754664342703	0.0754663558999	0.0754639869066	0.0754084125831	0.0746162226516	0.0746162226516
	12	50	12.83	1	1.00E-005	0	694.444444444444	0.0746162226516	0.0754825509452	0.0754763113860	0.0754763289368	0.0754763288850	0.0754763288851	0.0754763288851	0.0754763288851	0.0754763288841	0.0754763288323	0.0754763265997	0.0754762450470	0.0754738026427	0.0754170300504	0.0746162226516	0.0746162226516
	13	0	13.00	1	9.99E-006	0	694.444444444444	0.0746162226516	0.0754925386965	0.0754861858491	0.0754862035776	0.0754862035253	0.0754862035255	0.0754862035255	0.0754862035255	0.0754862035244	0.0754862034695	0.0754862011258	0.0754861163086	0.0754835992644	0.0754256190321	0.0746162226516	0.0746162226516
	13	10	13.17	1	9.97E-006	0	694.444444444444	0.0746162226516	0.0755025090834	0.0754960428723	0.0754960607676	0.0754960607150	0.0754960607151	0.0754960607151	0.0754960607151	0.0754960607139	0.0754960606559	0.0754960581973	0.0754959700344	0.0754933771663	0.0754341806117	0.0746162226516	0.0746162226516
	13	20	13.33	1	9.95E-006	0	694.444444444444	0.0746162226516	0.0755124631280	0.0755058827917	0.0755059008484	0.0755059007955	0.0755059007956	0.0755059007956	0.0755059007956	0.0755059007943	0.0755059007329	0.0755058981555	0.0755058065628	0.0755031366359	0.0754427144820	0.0746162226516	0.0746162226516
	13	30	13.50	1	9.94E-006	0	694.444444444444	0.0746162226516	0.0755224004620	0.0755157059482	0.0755157241549	0.0755157241017	0.0755157241018	0.0755157241018	0.0755157241018	0.0755157241004	0.0755157240355	0.0755157213353	0.0755156262299	0.0755128780561	0.0754512217241	0.0746162226516	0.0746162226516
	13	40	13.67	1	9.92E-006	0	694.444444444444	0.0746162226516	0.0755323221085	0.0755255126641	0.0755255310152	0.0755255309617	0.0755255309619	0.0755255309619	0.0755255309618	0.0755255309604	0.0755255308918	0.0755255280648	0.0755254293608	0.0755226016986	0.0754597020004	0.0746162226516	0.0746162226516
	13	50	13.83	1	9.91E-006	0	694.444444444444	0.0746162226516	0.0755422276725	0.0755353032678	0.0755353217512	0.0755353216975	0.0755353216976	0.0755353216976	0.0755353216976	0.0755353216961	0.0755353216237	0.0755353186657	0.0755352162786	0.0755323079358	0.0754681563904	0.0746162226516	0.0746162226516
	14	0	14.00	1	9.89E-006	0	694.444444444444	0.0746162226516	0.0755521181786	0.0755450780686	0.0755450966784	0.0755450966245	0.0755450966246	0.0755450966246	0.0755450966246	0.0755450966229	0.0755450965466	0.0755450934534	0.0755449872955	0.0755419970244	0.0754765845270	0.0746162226516	0.0746162226516
	14	10	14.17	1	9.88E-006	0	694.444444444444	0.0746162226516	0.0755619932060	0.0755548373826	0.0755548561063	0.0755548560522	0.0755548560524	0.0755548560524	0.0755548560523	0.0755548560506	0.0755548559701	0.0755548527375	0.0755547427226	0.0755516693267	0.0754849874890	0.0746162226516	0.0746162226516
	14	20	14.33	1	9.86E-006	0	694.444444444444	0.0746162226516	0.0755718537815	0.0755645815074	0.0755646003386	0.0755646002843	0.0755646002845	0.0755646002845	0.0755646002844	0.0755646002826	0.0755646001978	0.0755645968213	0.0755644828601	0.0755613250852	0.0754933648809	0.0746162226516	0.0746162226516
	14	30	14.50	1	9.85E-006	0	694.444444444444	0.0746162226516	0.0755816994590	0.0755743107473	0.0755743296730	0.0755743296187	0.0755743296188	0.0755743296188	0.0755743296188	0.0755743296168	0.0755743295276	0.0755743260028	0.0755742080075	0.0755709646528	0.0755017177812	0.0746162226516	0.0746162226516
	14	40	14.67	1	9.83E-006	0	694.444444444444	0.0746162226516	0.0755915312681	0.0755840253884	0.0755840444020	0.0755840443475	0.0755840443477	0.0755840443477	0.0755840443477	0.0755840443456	0.0755840442517	0.0755840405741	0.0755839184534	0.0755805882584	0.0755100457669	0.0746162226516	0.0746162226516
	14	50	14.83	1	9.82E-006	0	694.444444444444	0.0746162226516	0.0756013487381	0.0755937257245	0.0755937448123	0.0755937447578	0.0755937447579	0.0755937447579	0.0755937447579	0.0755937447557	0.0755937446571	0.0755937408221	0.0755936144866	0.0755901962460	0.0755183499172	0.0746162226516	0.0746162226516
	15	0	15.00	1	9.80E-006	0	694.444444444444	0.0746162226516	0.0756111529018	0.0756034120304	0.0756034311854	0.0756034311310	0.0756034311311	0.0756034311311	0.0756034311311	0.0756034311287	0.0756034310251	0.0756034270280	0.0756032963848	0.0755997888317	0.0755266297822	0.0746162226516	0.0746162226516
	15	10	15.17	1	9.79E-006	0	694.444444444444	0.0746162226516	0.0756209432647	0.0756130845897	0.0756131037979	0.0756131037435	0.0756131037436	0.0756131037436	0.0756131037436	0.0756131037411	0.0756131036323	0.0756130994684	0.0756129644264	0.0756093663510	0.0755348864425	0.0746162226516	0.0746162226516
	15	20	15.33	1	9.78E-006	0	694.444444444444	0.0746162226516	0.0756307208633	0.0756227436669	0.0756227629211	0.0756227628667	0.0756227628668	0.0756227628668	0.0756227628668	0.0756227628642	0.0756227627500	0.0756227584144	0.0756226188789	0.0756189290078	0.0755431194220	0.0746162226516	0.0746162226516
	15	30	15.50	1	9.76E-006	0	694.444444444444	0.0746162226516	0.0756404851797	0.0756323895360	0.0756324088214	0.0756324087671	0.0756324087673	0.0756324087673	0.0756324087672	0.0756324087645	0.0756324086448	0.0756324041326	0.0756322600110	0.0756284771300	0.0755513298033	0.0746162226516	0.0746162226516
	15	40	15.67	1	9.75E-006	0	694.444444444444	0.0746162226516	0.0756502372547	0.0756420224516	0.0756420417607	0.0756420417066	0.0756420417067	0.0756420417067	0.0756420417067	0.0756420417037	0.0756420415782	0.0756420368845	0.0756418880802	0.0756380109092	0.0755595170846	0.0746162226516	0.0746162226516
	15	50	15.83	1	9.74E-006	0	694.444444444444	0.0746162226516	0.0756599765474	0.0756516426783	0.0756516619961	0.0756516619420	0.0756516619422	0.0756516619422	0.0756516619421	0.0756516619391	0.0756516618076	0.0756516569273	0.0756515033461	0.0756475306663	0.0755676823514	0.0746162226516	0.0746162226516
	16	0	16.00	1	9.73E-006	0	694.444444444444	0.0746162226516	0.0756697041034	0.0756612504616	0.0756612697800	0.0756612697262	0.0756612697263	0.0756612697263	0.0756612697262	0.0756612697230	0.0756612695854	0.0756612645132	0.0756611060569	0.0756570365815	0.0755758250770	0.0746162226516	0.0746162226516
	16	10	16.17	1	9.72E-006	0	694.444444444444	0.0746162226516	0.0756794193593	0.0756708460572	0.0756708653607	0.0756708653071	0.0756708653072	0.0756708653072	0.0756708653072	0.0756708653038	0.0756708651597	0.0756708598906	0.0756706964633	0.0756665289689	0.0755839463499	0.0746162226516	0.0746162226516
	16	20	16.33	1	9.70E-006	0	694.444444444444	0.0746162226516	0.0756891233660	0.0756804297017	0.0756804489820	0.0756804489287	0.0756804489288	0.0756804489288	0.0756804489288	0.0756804489252	0.0756804487745	0.0756804433030	0.0756802748047	0.0756760079977	0.0755920456190	0.0746162226516	0.0746162226516
	16	30	16.50	1	9.69E-006	0	694.444444444444	0.0746162226516	0.0756988155380	0.0756900016426	0.0756900208837	0.0756900208307	0.0756900208308	0.0756900208308	0.0756900208307	0.0756900208269	0.0756900206694	0.0756900149903	0.0756898413235	0.0756854739760	0.0756001239767	0.0746162226516	0.0746162226516
	16	40	16.67	1	9.68E-006	0	694.444444444444	0.0746162226516	0.0757084969319	0.075699562108	0.0756995813013	0.0756995812486	0.0756995812487	0.0756995812487	0.0756995812486	0.0756995812447	0.0756995810801	0.0756995751877	0.0756993962506	0.0756949270619	0.0756081808482	0.0746162226516	0.0746162226516
	16	50	16.83	1	9.67E-006	0	694.444444444444	0.0746162226516	0.0757181669404	0.0757091113375	0.0757091304664	0.0757091304141	0.0757091304142	0.0757091304142	0.0757091304141	0.0757091304099	0.0757091302381	0.0757091241269	0.0757089398206	0.0757043675581	0.0756162173298	0.0746162226516	0.0746162226516
	17	0	17.00	1	9.66E-006	0	694.444444444444	0.0746162226516	0.0757278266262	0.0757186495511	0.0757186686068	0.0757186685548	0.0757186685550	0.0757186685550	0.0757186685549	0.0757186685505	0.0757186683711	0.0757186620355	0.0757184722563	0.0757137956124	0.0756242328237	0.0746162226516	0.0746162226516
	17	10	17.17	1	9.65E-006	0	694.444444444444	0.0746162226516	0.0757374753609	0.0757281769809	0.0757281959464	0.0757281958948	0.0757281958950	0.0757281958950	0.0757281958949	0.0757281958903	0.0757281957031	0.0757281891374	0.0757279937847	0.0757232115220	0.0756322284306	0.0746162226516	0.0746162226516
	17	20	17.33	1	9.64E-006	0	694.444444444444	0.0746162226516	0.0757471142134	0.0757376938393	0.0757377127055	0.0757377126543	0.0757377126544	0.0757377126544	0.0757377126543	0.0757377126495	0.0757377124542	0.0757377056526	0.0757375046210	0.0757326154247	0.0756402035300	0.0746162226516	0.0746162226516
	17	30	17.50	1	9.63E-006	0	694.444444444444	0.0746162226516	0.0757567425345	0.0757472003512	0.0757472191005	0.0757472190498	0.0757472190500	0.0757472190500	0.0757472190499	0.0757472190448	0.0757472188412	0.0757472117978	0.0757470049852	0.0757420076131	0.0756481592277	0.0746162226516	0.0746162226516
	17	40	17.67	1	9.62E-006	0	694.444444444444	0.0746162226516	0.0757663613996	0.0757566967217	0.0757567153447	0.0757567152945	0.0757567152947	0.0757567152947	0.0757567152946	0.0757567152892	0.0757567150771	0.0757567077859	0.0757564950850	0.0757513882151	0.0756560948810	0.0746162226516	0.0746162226516
	17	50	17.83	1	9.61E-006	0	694.444444444444	0.0746162226516	0.0757759701394	0.0757661831690	0.0757662016477	0.0757662015981	0.0757662015982	0.0757662015982	0.0757662015981	0.0757662015925	0.0757662013716	0.0757661938265	0.0757659751336	0.0757607575188	0.0756640116010	0.0746162226516	0.0746162226516
	18	0	18.00	1	9.60E-006	0	694.444444444444	0.0746162226516	0.0757855698360	0.0757756598911	0.0757756782158	0.0757756781667	0.0757756781668	0.0757756781668	0.0757756781667	0.0757756781608	0.0757756779308	0.0757756701257	0.0757754453319	0.0757701156428	0.0756719087229	0.0746162226516	0.0746162226516
	18	10	18.17	1	9.59E-006	0	694.444444444444	0.0746162226516	0.0757951598000	0.0757851270998	0.0757851452520	0.0757851452035	0.0757851452036	0.0757851452036	0.0757851452035	0.0757851451973	0.0757851449579	0.0757851368866	0.0757849058865	0.0757794628711	0.0756797873641	0.0746162226516	0.0746162226516
	18	20	18.33	1	9.58E-006	0	694.444444444444	0.0746162226516	0.0758047411208	0.0757945849863	0.0757946029561	0.0757946029082	0.0757946029083	0.0757946029083	0.0757946029081	0.0757946029017	0.0757946026527	0.0757945943088	0.0757943569915	0.0757887993131	0.0756876468380	0.0746162226516	0.0746162226516
	18	30	18.50	1	9.57E-006	0	694.444444444444	0.0746162226516	0.0758143130892	0.0758040337564	0.0758040515248	0.0758040514775	0.0758040514776	0.0758040514776	0.0758040514774	0.0758040514707	0.0758040512117	0.0758040425889	0.0758037988476	0.0757981252490	0.0756954882682	0.0746162226516	0.0746162226516
	18	40	18.67	1	9.56E-006	0	694.444444444444	0.0746162226516	0.0758238768021	0.0758134735949	0.0758134911517	0.0758134911050	0.0758134911051	0.0758134911051	0.0758134911050	0.0758134910979	0.0758134908287	0.0758134819204	0.0758132316425	0.0758074407794	0.0757033109471	0.0746162226516	0.0746162226516
	18	50	18.83	1	9.55E-006	0	694.444444444444	0.0746162226516	0.0758334315307	0.0758229047017	0.0758229220274	0.0758229219814	0.0758229219815	0.0758229219815	0.0758229219814	0.0758229219740	0.0758229216943	0.0758229124940	0.0758226555709	0.0758167461810	0.0757111160047	0.0746162226516	0.0746162226516
	19	0	19.00	1	9.55E-006	0	694.444444444444	0.0746162226516	0.0758429783799	0.0758323272555	0.0758323443397	0.0758323442944	0.0758323442945	0.0758323442945	0.0758323442943	0.0758323442866	0.0758323439961	0.0758323344970	0.0758320708145	0.0758260415458	0.0757189027128	0.0746162226516	0.0746162226516
	19	10	19.17	1	9.54E-006	0	694.444444444444	0.0746162226516	0.0758525166015	0.0758417414507	0.0758417582734	0.0758417582288	0.0758417582290	0.0758417582290	0.0758417582288	0.0758417582207	0.0758417579190	0.0758417481146	0.0758414775623	0.0758353271475	0.0757266722080	0.0746162226516	0.0746162226516
	19	20	19.33	1	9.53E-006	0	694.444444444444	0.0746162226516	0.0758620473084	0.0758511474600	0.0758511640107	0.0758511639668	0.0758511639669	0.0758511639669	0.0758511639667	0.0758511639583	0.0758511636451	0.0758511535284	0.0758508759903	0.0758446030696	0.0757344237417	0.0746162226516	0.0746162226516
	19	30	19.50	1	9.52E-006	0	694.444444444444	0.0746162226516	0.0758715697336	0.0758605454727	0.0758605617307	0.0758605616876	0.0758605616878	0.0758605616877	0.0758605616875	0.0758605616788	0.0758605613538	0.0758605509179	0.0758602662821	0.0758538695829	0.0757421584579	0.0746162226516	0.0746162226516
	19	40	19.67	1	9.52E-006	0	694.444444444444	0.0746162226516	0.0758810849983	0.0758699356558	0.0758699516104	0.0758699515680	0.0758699515681	0.0758699515681	0.0758699515679	0.0758699515588	0.0758699512217	0.0758699404595	0.0758696486081	0.0758631267628	0.0757498755877	0.0746162226516	0.0746162226516
	19	50	19.83	1	9.51E-006	0	694.444444444444	0.0746162226516	0.0758905923165	0.0758793181934	0.0758793338236	0.0758793337821	0.0758793337822	0.0758793337822	0.0758793337819	0.0758793337724	0.0758793334229	0.0758793223274	0.0758790231470	0.0758723748774	0.0757575762823	0.0746162226516	0.0746162226516
	20	0	20.00	1	9.50E-006	0	694.444444444444	0.0746162226516	0.0759000928181	0.0758886932474	0.0758887085420	0.0758887085013	0.0758887085014	0.0758887085014	0.0758887085011	0.0758887084912	0.0758887081289	0.0758886966928	0.0758883900635	0.0758816139943	0.0757652597534	0.0746162226516	0.0746162226516
	20	10	20.17	1	9.49E-006	0	694.444444444444	0.0746162226516	0.0759095856986	0.0758980609969	0.0758980759347	0.0758980758947	0.0758980758948	0.0758980758948	0.0758980758945	0.0758980758842	0.0758980755087	0.0758980637248	0.0758977495318	0.0758908443793	0.0757729271597	0.0746162226516	0.0746162226516
	20	20	20.33	1	9.49E-006	0	694.444444444444	0.0746162226516	0.0759190720965	0.0759074215987	0.0759074361681	0.0759074361290	0.0759074361291	0.0759074361291	0.0759074361288	0.0759074361180	0.0759074357290	0.0759074235899	0.0759071017113	0.0759000660920	0.0757805776931	0.0746162226516	0.0746162226516
	20	30	20.50	1	9.48E-006	0	694.444444444444	0.0746162226516	0.0759285511891	0.0759167752273	0.0759167894066	0.0759167893683	0.0759167893684	0.0759167893684	0.0759167893681	0.0759167893568	0.0759167889540	0.0759167764522	0.0759164467716	0.0759092793964	0.0757882125206	0.0746162226516	0.0746162226516
	20	40	20.67	1	9.47E-006	0	694.444444444444	0.0746162226516	0.0759380241240	0.0759261220344	0.0759261358120	0.0759261357745	0.0759261357746	0.0759261357746	0.0759261357743	0.0759261357626	0.0759261353456	0.0759261224735	0.0759257848672	0.0759184843444	0.0757958308147	0.0746162226516	0.0746162226516
	20	50	20.83	1	9.47E-006	0	694.444444444444	0.0746162226516	0.0759474900601	0.0759354621905	0.0759354755440	0.0759354755073	0.0759354755075	0.0759354755074	0.0759354755071	0.0759354754949	0.0759354750633	0.0759354618134	0.0759351161632	0.0759276811982	0.0758034337505	0.0746162226516	0.0746162226516
	21	0	21.00	1	9.46E-006	0	694.444444444444	0.0746162226516	0.0759569501542	0.0759447958423	0.0759448087599	0.0759448087241	0.0759448087242	0.0759448087242	0.0759448087239	0.0759448087112	0.0759448082646	0.0759447946289	0.0759444408096	0.0759368700022	0.0758110204816	0.0746162226516	0.0746162226516
	21	10	21.17	1	9.45E-006	0	694.444444444444	0.0746162226516	0.0759664035475	0.0759541231559	0.0759541356150	0.0759541355800	0.0759541355801	0.0759541355801	0.0759541355798	0.0759541355666	0.0759541351046	0.0759541210755	0.0759537589670	0.0759460510170	0.0758185921913	0.0746162226516	0.0746162226516
	21	20	21.33	1	9.45E-006	0	694.444444444444	0.0746162226516	0.0759758514060	0.0759634442739	0.0759634562622	0.0759634562281	0.0759634562282	0.0759634562282	0.0759634562278	0.0759634562141	0.0759634557364	0.0759634413057	0.0759630707809	0.0759552242799	0.0758261480144	0.0746162226516	0.0746162226516
	21	30	21.50	1	9.44E-006	0	694.444444444444	0.0746162226516	0.0759852928532	0.0759727593582	0.0759727708526	0.0759727708194	0.0759727708195	0.0759727708194	0.0759727708191	0.0759727708048	0.0759727703110	0.0759727554709	0.0759723764082	0.0759643900501	0.0758336891431	0.0746162226516	0.0746162226516
	21	40	21.67	1	9.44E-006	0	694.444444444444	0.0746162226516	0.0759947290645	0.0759820685469	0.0759820795351	0.0759820795027	0.0759820795028	0.0759820795028	0.0759820795024	0.0759820794876	0.0759820789772	0.0759820637194	0.0759816759897	0.0759735483575	0.0758412146935	0.0746162226516	0.0746162226516
	21	50	21.83	1	9.43E-006	0	694.444444444444	0.0746162226516	0.0760041591459	0.0759913719982	0.0759913824566	0.0759913824250	0.0759913824251	0.0759913824251	0.0759913824247	0.0759913824093	0.0759913818820	0.0759913661984	0.0759909696785	0.0759826994604	0.0758487258664	0.0746162226516	0.0746162226516
	22	0	22.00	1	9.43E-006	0	694.444444444444	0.0746162226516	0.0760135842826	0.0760006698460	0.0760006797620	0.0760006797313	0.0760006797314	0.0760006797314	0.0760006797310	0.0760006797150	0.0760006791702	0.0760006630524	0.0760002576114	0.0759918433817	0.0758562217597	0.0746162226516	0.0746162226516
	22	10	22.17	1	9.42E-006	0	694.444444444444	0.0746162226516	0.0760230035630	0.0760099622448	0.0760099715944	0.0760099715645	0.0760099715646	0.0760099715646	0.0760099715642	0.0760099715476	0.0760099709851	0.0760099544247	0.0760095399377	0.0760009803786	0.0758637035833	0.0746162226516	0.0746162226516
	22	20	22.33	1	9.41E-006	0	694.444444444444	0.0746162226516	0.0760324181824	0.0760192493245	0.0760192580950	0.0760192580659	0.0760192580660	0.0760192580659	0.0760192580655	0.0760192580483	0.0760192574675	0.0760192404560	0.0760188167901	0.0760101104673	0.0758711704167	0.0746162226516	0.0746162226516
	22	30	22.50	1	9.41E-006	0	694.444444444444	0.0746162226516	0.0760418272117	0.0760285312361	0.0760285394029	0.0760285393746	0.0760285393747	0.0760285393747	0.0760285393742	0.0760285393564	0.0760285387569	0.0760285212857	0.0760280883144	0.0760192339042	0.0758786234792	0.0746162226516	0.0746162226516
	22	40	22.67	1	9.40E-006	0	694.444444444444	0.0746162226516	0.0760512318563	0.0760378081056	0.0760378156558	0.0760378156283	0.0760378156284	0.0760378156283	0.0760378156279	0.0760378156093	0.0760378149907	0.0760377970510	0.0760373546395	0.0760283506987	0.0758860618322	0.0746162226516	0.0746162226516
	22	50	22.83	1	9.40E-006	0	694.444444444444	0.0746162226516	0.0760606311700	0.0760470800807	0.0760470869893	0.0760470869626	0.0760470869626	0.0760470869626	0.0760470869621	0.0760470869429	0.0760470863047	0.0760470678879	0.0760466159079	0.0760374611066	0.0758934867045	0.0746162226516	0.0746162226516
	23	0	23.00	1	9.40E-006	0	694.444444444444	0.0746162226516	0.0760700263684	0.0760563472836	0.0760563535374	0.0760563535114	0.0760563535115	0.0760563535115	0.0760563535110	0.0760563534911	0.0760563528328	0.0760563339297	0.0760558722446	0.0760465651307	0.0759008971395	0.0746162226516	0.0746162226516
	23	10	23.17	1	9.39E-006	0	694.444444444444	0.0746162226516	0.0760794164882	0.0760656098588	0.0760656154325	0.0760656154072	0.0760656154073	0.0760656154073	0.0760656154067	0.0760656153861	0.0760656147074	0.0760655953092	0.0760651237890	0.0760556630265	0.0759082943756	0.0746162226516	0.0746162226516
	23	20	23.33	1	9.39E-006	0	694.444444444444	0.0746162226516	0.0760888027555	0.0760748679249	0.0760748728051	0.0760748727805	0.0760748727806	0.0760748727806	0.0760748727800	0.0760748727586	0.0760748720589	0.0760748521563	0.0760743706625	0.0760647547901	0.0759156774387	0.0746162226516	0.0746162226516
	23	30	23.50	1	9.38E-006	0	694.444444444444	0.0746162226516	0.0760981841899	0.0760841216234	0.0760841257842	0.0760841257604	0.0760841257604	0.0760841257604	0.0760841257598	0.0760841257377	0.0760841250165	0.0760841046005	0.0760836130014	0.0760738406770	0.0759230475767	0.0746162226516	0.0746162226516
	23	40	23.67	1	9.38E-006	0	694.444444444444	0.0746162226516	0.0761075620282	0.0760933710694	0.0760933744973	0.0760933744741	0.0760933744742	0.0760933744742	0.0760933744736	0.0760933744506	0.0760933737075	0.0760933527686	0.0760928509235	0.0760829206767	0.0759304037981	0.0746162226516	0.0746162226516
	23	50	23.83	1	9.37E-006	0	694.444444444444	0.0746162226516	0.0761169352731	0.0761026164014	0.0761026190702	0.0761026190476	0.0761026190477	0.0761026190477	0.0761026190470	0.0761026190233	0.0761026182577	0.0761025967867	0.0761020845624	0.0760919950446	0.0759377473609	0.0746162226516	0.0746162226516
	24	0	24.00	1	9.37E-006	0	694.444444444444	0.0746162226516	0.0761263051720	0.0761118577312	0.0761118596271	0.0761118596052	0.0761118596052	0.0761118596052	0.0761118596045	0.0761118595800	0.0761118587914	0.0761118367785	0.0761113140325	0.0761010637640	0.0759450772558	0.0746162226516	0.0746162226516
			24.17	1	9.37E-006	0	694.444444444444	0.0746162226516	0.0761356707109	0.0761210951947	0.0761210962909	0.0761210962695	0.0761210962696	0.0761210962696	0.0761210962689	0.0761210962435	0.0761210954314	0.0761210728673	0.0761205394645	0.0761101270904	0.0759523947510	0.0746162226516	0.0746162226516
			24.33	1	9.36E-006	0	694.444444444444	0.0746162226516	0.0761450331481	0.0761303289002	0.0761303291829	0.0761303291621	0.0761303291621	0.0761303291621	0.0761303291614	0.0761303291351	0.0761303282990	0.0761303051737	0.0761297609695	0.0761191850007	0.0759596988201	0.0746162226516	0.0746162226516
			24.50	1	9.36E-006	0	694.444444444444	0.0746162226516	0.0761543914529	0.0761395589809	0.0761395584229	0.0761395584026	0.0761395584026	0.0761395584026	0.0761395584019	0.0761395583747	0.0761395575140	0.0761395338179	0.0761389786756	0.0761282377508	0.0759669907415	0.0746162226516	0.0746162226516
			24.67	1	9.36E-006	0	694.444444444444	0.0746162226516	0.0761637468947	0.0761487855423	0.0761487841295	0.0761487841096	0.0761487841096	0.0761487841096	0.0761487841088	0.0761487840807	0.0761487831950	0.0761487589179	0.0761481926909	0.0761372853114	0.0759742694715	0.0746162226516	0.0746162226516
			24.83	1	9.35E-006	0	694.444444444444	0.0746162226516	0.0761730984260	0.0761580087147	0.0761580064196	0.0761580064001	0.0761580064001	0.0761580064001	0.0761580063993	0.0761580063702	0.0761580054589	0.0761579805910	0.0761574031409	0.0761463279387	0.0759815362988	0.0746162226516	0.0746162226516
			25.00	1	9.35E-006	0	694.444444444444	0.0746162226516	0.0761824473275	0.0761672286008	0.0761672254089	0.0761672253897	0.0761672253898	0.0761672253898	0.0761672253889	0.0761672253589	0.0761672244214	0.0761671989523	0.0761666101305	0.0761553655974	0.0759887901629	0.0746162226516	0.0746162226516
			25.17	1	9.35E-006	0	694.444444444444	0.0746162226516	0.0761917925351	0.0761764453284	0.0761764412119	0.0761764411930	0.0761764411931	0.0761764411930	0.0761764411922	0.0761764411612	0.0761764401969	0.0761764141166	0.0761758137828	0.0761643985444	0.0759960323630	0.0746162226516	0.0746162226516
			25.33	1	9.34E-006	0	694.444444444444	0.0746162226516	0.0762011353407	0.0761856589972	0.0761856539415	0.0761856539229	0.0761856539229	0.0761856539229	0.0761856539220	0.0761856538900	0.0761856528984	0.0761856261963	0.0761850141999	0.0761734267380	0.0760032618215	0.0746162226516	0.0746162226516
			25.50	1	9.34E-006	0	694.444444444444	0.0746162226516	0.0762104746639	0.0761948697327	0.0761948637095	0.0761948636911	0.0761948636911	0.0761948636911	0.0761948636901	0.0761948636571	0.0761948626376	0.0761948353035	0.0761942115026	0.0761824504360	0.0760104798484	0.0746162226516	0.0746162226516
			25.67	1	9.34E-006	0	694.444444444444	0.0746162226516	0.0762198118080	0.0762040776319	0.0762040706264	0.0762040706081	0.0762040706081	0.0762040706081	0.0762040706071	0.0762040705730	0.0762040695250	0.0762040415481	0.0762034057899	0.0761914695908	0.0760176853491	0.0746162226516	0.0746162226516
			25.83	1	9.33E-006	0	694.444444444444	0.0746162226516	0.0762291456761	0.0762132828180	0.0762132748015	0.0762132747832	0.0762132747833	0.0762132747833	0.0762132747822	0.0762132747470	0.0762132736700	0.0762132450398	0.0762125971806	0.0762004844609	0.0760248796445	0.0746162226516	0.0746162226516
			26.00	1	9.33E-006	0	694.444444444444	0.0746162226516	0.0762384775830	0.0762224853852	0.0762224763428	0.0762224763245	0.0762224763245	0.0762224763245	0.0762224763235	0.0762224762871	0.0762224751804	0.0762224458858	0.0762217857709	0.0762094949927	0.0760320616233	0.0746162226516	0.0746162226516
			26.17	1	9.33E-006	0	694.444444444444	0.0746162226516	0.0762478064157	0.0762316854547	0.0762316753571	0.0762316753387	0.0762316753388	0.0762316753388	0.0762316753377	0.0762316753002	0.0762316741631	0.0762316441936	0.0762309716775	0.0762185014459	0.0760392326172	0.0746162226516	0.0746162226516
			26.33	1	9.33E-006	0	694.444444444444	0.0746162226516	0.0762571335005	0.0762408831179	0.0762408719501	0.0762408719316	0.0762408719317	0.0762408719316	0.0762408719305	0.0762408718918	0.0762408707239	0.0762408400681	0.0762401549938	0.0762275037610	0.0760463914983	0.0746162226516	0.0746162226516
			26.50	1	9.32E-006	0	694.444444444444	0.0746162226516	0.0762664577080	0.0762500784940	0.0762500662264	0.0762500662077	0.0762500662077	0.0762500662077	0.0762500662065	0.0762500661666	0.0762500649671	0.0762500336142	0.0762493358346	0.0762365021987	0.0760535396095	0.0746162226516	0.0746162226516
			26.67	1	9.32E-006	0	694.444444444444	0.0746162226516	0.0762757803764	0.0762592716720	0.0762592582893	0.0762592582703	0.0762592582704	0.0762592582703	0.0762592582691	0.0762592582280	0.0762592569963	0.0762592249347	0.0762585142906	0.0762454966935	0.0760606758060	0.0746162226516	0.0746162226516
			26.83	1	9.32E-006	0	694.444444444444	0.0746162226516	0.0762851003601	0.0762684627690	0.0762684482412	0.0762684482218	0.0762684482218	0.0762684482218	0.0762684482206	0.0762684481781	0.0762684469136	0.0762684141323	0.0762676904748	0.0762544875076	0.0760678014421	0.0746162226516	0.0746162226516
			27.00	1	9.32E-006	0	694.444444444444	0.0746162226516	0.0762944190091	0.0762776518715	0.0762776361832	0.0762776361634	0.0762776361634	0.0762776361634	0.0762776361621	0.0762776361183	0.0762776348203	0.0762776013075	0.0762768644754	0.0762634745697	0.0760749153565	0.0746162226516	0.0746162226516
			27.17	1	9.32E-006	0	694.444444444444	0.0746162226516	0.0763037351618	0.0762868390948	0.0762868222155	0.0762868221951	0.0762868221952	0.0762868221951	0.0762868221938	0.0762868221487	0.0762868208166	0.0762867865609	0.0762860364034	0.0762724581432	0.0760820189146	0.0746162226516	0.0746162226516
			27.33	1	9.32E-006	0	694.444444444444	0.0746162226516	0.0763130501801	0.0762960245230	0.0762960064373	0.0762960064162	0.0762960064162	0.0762960064162	0.0762960064148	0.0762960063684	0.0762960050014	0.0762959699909	0.0762952063447	0.0762814381511	0.0760891109387	0.0746162226516	0.0746162226516
			27.50	1	9.31E-006	0	694.444444444444	0.0746162226516	0.0763223628861	0.0763052082695	0.0763051889464	0.0763051889246	0.0763051889247	0.0763051889246	0.0763051889232	0.0763051888754	0.0763051874729	0.0763051516961	0.0763043744085	0.0762904148584	0.0760961928058	0.0746162226516	0.0746162226516
			27.67	1	9.31E-006	0	694.444444444444	0.0746162226516	0.0763316746539	0.0763143904163	0.0763143698402	0.0763143698175	0.0763143698175	0.0763143698175	0.0763143698160	0.0763143697667	0.0763143683280	0.0763143317727	0.0763135406782	0.0762993881822	0.0761032633217	0.0746162226516	0.0746162226516
			27.83	1	9.31E-006	0	694.444444444444	0.0746162226516	0.0763409842896	0.0763235710750	0.0763235492145	0.0763235491909	0.0763235491909	0.0763235491909	0.0763235491893	0.0763235491386	0.0763235476630	0.0763235103174	0.0763227052614	0.0763083583892	0.0761103238749	0.0746162226516	0.0746162226516
			28.00	1	9.31E-006	0	694.444444444444	0.0746162226516	0.0763502931796	0.0763327503253	0.0763327271645	0.0763327271398	0.0763327271399	0.0763327271398	0.0763327271382	0.0763327270860	0.0763327255728	0.0763326874243	0.0763318682393	0.0763173253907	0.0761173732549	0.0746162226516	0.0746162226516
			28.17	1	9.31E-006	0	694.444444444444	0.0746162226516	0.0763596001137	0.0763419282770	0.0763419037844	0.0763419037585	0.0763419037586	0.0763419037585	0.0763419037569	0.0763419037031	0.0763419021515	0.0763418631884	0.0763410297179	0.0763262894552	0.0761244128618	0.0746162226516	0.0746162226516
			28.33	1	9.31E-006	0	694.444444444444	0.0746162226516	0.0763689064907	0.0763511050079	0.0763510791674	0.0763510791402	0.0763510791402	0.0763510791402	0.0763510791385	0.0763510790832	0.0763510774925	0.0763510377018	0.0763501897761	0.0763352504884	0.0761314414689	0.0746162226516	0.0746162226516
			28.50	1	9.30E-006	0	694.444444444444	0.0746162226516	0.0763782110844	0.0763602806262	0.0763602534057	0.0763602533771	0.0763602533771	0.0763602533771	0.0763602533753	0.0763602533184	0.0763602516879	0.0763602110575	0.0763593485183	0.0763442087605	0.0761384604880	0.0746162226516	0.0746162226516
			28.67	1	9.30E-006	0	694.444444444444	0.0746162226516	0.0763875153060	0.0763694552075	0.0763694265907	0.0763694265606	0.0763694265606	0.0763694265606	0.0763694265588	0.0763694265002	0.0763694248291	0.0763693833461	0.0763685060212	0.0763531641716	0.0761454686762	0.0746162226516	0.0746162226516
			28.83	1	9.30E-006	0	694.444444444444	0.0746162226516	0.0763968179133	0.0763786288584	0.0763785988130	0.0763785987812	0.0763785987813	0.0763785987812	0.0763785987793	0.0763785987191	0.0763785970067	0.0763785546585	0.0763776623879	0.0763621169939	0.0761524674571	0.0746162226516	0.0746162226516
			29.00	1	9.30E-006	0	694.444444444444	0.0746162226516	0.0764061203300	0.0763878016526	0.0763877701622	0.0763877701286	0.0763877701286	0.0763877701286	0.0763877701267	0.0763877700647	0.0763877683102	0.0763877250836	0.0763868176929	0.0763710671218	0.0761594555716	0.0746162226516	0.0746162226516
			29.17	1	9.30E-006	0	694.444444444444	0.0746162226516	0.0764154212980	0.0763969736953	0.0763969407270	0.0763969406915	0.0763969406915	0.0763969406915	0.0763969406895	0.0763969406257	0.0763969388283	0.0763968947108	0.0763959720379	0.0763800148295	0.0761664344553	0.0746162226516	0.0746162226516
			29.33	1	9.30E-006	0	694.444444444444	0.0746162226516	0.0764247222536	0.0764061450580	0.0764061105953	0.0764061105578	0.0764061105578	0.0764061105578	0.0764061105557	0.0764061104902	0.0764061086491	0.0764060636270	0.0764051254954	0.0763889600057	0.0761734028330	0.0746162226516	0.0746162226516
			29.50	1	9.30E-006	0	694.444444444444	0.0746162226516	0.0764340219226	0.0764153158448	0.0764152798544	0.0764152798146	0.0764152798147	0.0764152798146	0.0764152798125	0.0764152797451	0.0764152778596	0.0764152319200	0.0764142781658	0.0763979029271	0.0761803621523	0.0746162226516	0.0746162226516
			29.67	1	9.30E-006	0	694.444444444444	0.0746162226516	0.0764433217542	0.0764244861251	0.0764244485904	0.0764244485483	0.0764244485483	0.0764244485483	0.0764244485461	0.0764244484768	0.0764244465460	0.0764243996752	0.0764234301194	0.0764068434766	0.0761873111219	0.0746162226516	0.0746162226516
			29.83	1	9.30E-006	0	694.444444444444	0.0746162226516	0.0764526204582	0.0764336560015	0.0764336168889	0.0764336168443	0.0764336168443	0.0764336168442	0.0764336168420	0.0764336167708	0.0764336147938	0.0764335669788	0.0764325814556	0.0764157819330	0.0761942512016	0.0746162226516	0.0746162226516
			30.00	1	9.30E-006	0	694.444444444444	0.0746162226516	0.0764619194966	0.0764428255419	0.0764427848346	0.0764427847873	0.0764427847873	0.0764427847872	0.0764427847849	0.0764427847118	0.0764427826879	0.0764427339144	0.0764417322425	0.0764247181738	0.0762011810839	0.0746162226516	0.0746162226516
			30.17	1	9.30E-006	0	694.444444444444	0.0746162226516	0.0764712175633	0.0764519948475	0.0764519525114	0.0764519524613	0.0764519524613	0.0764519524612	0.0764519524588	0.0764519523837	0.0764519503120	0.0764519005668	0.0764508825785	0.0764336524802	0.0762081022410	0.0746162226516	0.0746162226516
			30.33	1	9.30E-006	0	694.444444444444	0.0746162226516	0.0764805161332	0.0764611639843	0.0764611200025	0.0764611199494	0.0764611199494	0.0764611199493	0.0764611199468	0.0764611198697	0.0764611177493	0.0764610670181	0.0764600325297	0.0764425847241	0.0762150133492	0.0746162226516	0.0746162226516
			30.50	1	9.30E-006	0	694.444444444444	0.0746162226516	0.0764898138842	0.0764703330523	0.0764702873904	0.0764702873341	0.0764702873341	0.0764702873340	0.0764702873314	0.0764702872522	0.0764702850823	0.0764702333514	0.0764691821933	0.0764515151890	0.0762219158933	0.0746162226516	0.0746162226516
			30.67	1	9.30E-006	0	694.444444444444	0.0746162226516	0.0764991123042	0.0764795021159	0.0764794547567	0.0764794546971	0.0764794546971	0.0764794546970	0.0764794546943	0.0764794546130	0.0764794523927	0.0764793996475	0.0764783316338	0.0764604437412	0.0762288085334	0.0746162226516	0.0746162226516
			30.83	1	9.30E-006	0	694.444444444444	0.0746162226516	0.0765084100555	0.0764886712737	0.0764886221825	0.0764886221193	0.0764886221193	0.0764886221192	0.0764886221165	0.0764886220330	0.0764886197614	0.0764885659881	0.0764874809470	0.0764693706671	0.0762356927666	0.0746162226516	0.0746162226516
			31.00	1	9.30E-006	0	694.444444444444	0.0746162226516	0.0765177086388	0.0764978405885	0.0764977897481	0.0764977896812	0.0764977896812	0.0764977896811	0.0764977896783	0.0764977895925	0.0764977872688	0.0764977324525	0.0764966301956	0.0764782958271	0.0762425672373	0.0746162226516	0.0746162226516
			31.17	1	9.30E-006	0	694.444444444444	0.0746162226516	0.0765270067004	0.0765070101579	0.0765069575330	0.0765069574622	0.0765069574622	0.0765069574621	0.0765069574592	0.0765069573712	0.0765069549943	0.0765068991210	0.0765057794747	0.0764872195103	0.0762494334551	0.0746162226516	0.0746162226516
			31.33	1	9.30E-006	0	694.444444444444	0.0746162226516	0.0765363057545	0.0765161800429	0.0765161256162	0.0765161255413	0.0765161255413	0.0765161255412	0.0765161255382	0.0765161254479	0.0765161230170	0.0765160660714	0.0765149288450	0.0764961415717	0.0762562900482	0.0746162226516	0.0746162226516
			31.50	1	9.30E-006	0	694.444444444444	0.0746162226516	0.0765456044313	0.0765253503401	0.0765252940759	0.0765252939967	0.0765252939967	0.0765252939966	0.0765252939935	0.0765252939008	0.0765252914150	0.0765252333829	0.0765240784006	0.0765050623031	0.0762631385389	0.0746162226516	0.0746162226516
			31.67	1	9.30E-006	0	694.444444444444	0.0746162226516	0.0765549042584	0.0765345211088	0.0765344629897	0.0765344629061	0.0765344629060	0.0765344629059	0.0765344629028	0.0765344628077	0.0765344602660	0.0765344011317	0.0765332282005	0.0765139815538	0.0762699775396	0.0746162226516	0.0746162226516
			31.83	1	9.30E-006	0	694.444444444444	0.0746162226516	0.0765642038500	0.0765436924446	0.0765436324346	0.0765436323462	0.0765436323462	0.0765436323461	0.0765436323429	0.0765436322453	0.0765436296468	0.0765435693959	0.0765423783379	0.0765228996184	0.0762768085852	0.0746162226516	0.0746162226516
			32.00	1	9.30E-006	0	694.444444444444	0.0746162226516	0.0765735047470	0.0765528644053	0.0765528024869	0.0765528023936	0.0765528023935	0.0765528023934	0.0765528023901	0.0765528022900	0.0765527996337	0.0765527382504	0.0765515288701	0.0765318163408	0.0762836302722	0.0746162226516	0.0746162226516
			32.17	1	9.30E-006	0	694.444444444444	0.0746162226516	0.0765828055479	0.0765620370855	0.0765619732222	0.0765619731238	0.0765619731237	0.0765619731236	0.0765619731202	0.0765619730175	0.0765619703024	0.0765619077719	0.0765606798895	0.0765407320185	0.0762904441481	0.0746162226516	0.0746162226516
			32.33	1	9.30E-006	0	694.444444444444	0.0746162226516	0.0765921078070	0.0765712105414	0.0765711447157	0.0765711446119	0.0765711446118	0.0765711446117	0.0765711446082	0.0765711445029	0.0765711417280	0.0765710780342	0.0765698314516	0.0765496464898	0.0762972487937	0.0746162226516	0.0746162226516
			32.50	1	9.30E-006	0	694.444444444444	0.0746162226516	0.0766014101068	0.0765803848668	0.0765803170417	0.0765803169323	0.0765803169323	0.0765803169321	0.0765803169285	0.0765803168206	0.0765803139849	0.0765802491128	0.0765789836481	0.0765585600552	0.0763040457694	0.0746162226516	0.0746162226516
			32.67	1	9.30E-006	0	694.444444444444	0.0746162226516	0.0766107140152	0.0765895601165	0.0765894902742	0.0765894901590	0.0765894901589	0.0765894901588	0.0765894901551	0.0765894900444	0.0765894871469	0.0765894210801	0.0765881365328	0.0765674725473	0.0763108336400	0.0746162226516	0.0746162226516
			32.83	1	9.30E-006	0	694.444444444444	0.0746162226516	0.0766200180987	0.0765987363831	0.0765986644865	0.0765986643652	0.0765986643651	0.0765986643650	0.0765986643612	0.0765986642478	0.0765986612874	0.0765985940105	0.0765972901967	0.0765763842700	0.0763176139788	0.0746162226516	0.0746162226516
			33.00	1	9.31E-006	0	694.444444444444	0.0746162226516	0.0766293239390	0.0766079137201	0.0766078397513	0.0766078396237	0.0766078396236	0.0766078396235	0.0766078396195	0.0766078395033	0.0766078364790	0.0766077679754	0.0766064446920	0.0765852950502	0.0763243853347	0.0746162226516	0.0746162226516
			33.17	1	9.31E-006	0	694.444444444444	0.0746162226516	0.0766386300866	0.0766170922193	0.0766170161407	0.0766170160065	0.0766170160064	0.0766170160063	0.0766170160022	0.0766170158831	0.0766170127940	0.0766169430480	0.0766156001089	0.0765942051947	0.0763311492941	0.0746162226516	0.0746162226516
			33.33	1	9.31E-006	0	694.444444444444	0.0746162226516	0.0766479381369	0.0766262719327	0.0766261937263	0.0766261935853	0.0766261935852	0.0766261935851	0.0766261935809	0.0766261934588	0.0766261903037	0.0766261192984	0.0766247564980	0.0766031145252	0.0763379043901	0.0746162226516	0.0746162226516
			33.50	1	9.31E-006	0	694.444444444444	0.0746162226516	0.0766572466244	0.0766354529515	0.0766353725793	0.0766353724312	0.0766353724311	0.0766353724309	0.0766353724266	0.0766353723015	0.0766353690794	0.0766352967989	0.0766339139491	0.0766120233517	0.0763446522221	0.0746162226516	0.0746162226516
			33.67	1	9.31E-006	0	694.444444444444	0.0746162226516	0.0766665571584	0.0766446353261	0.0766445527700	0.0766445526146	0.0766445526144	0.0766445526143	0.0766445526099	0.0766445524817	0.0766445491914	0.0766444756185	0.0766430725109	0.0766209314900	0.0763513913073	0.0746162226516	0.0746162226516
			33.83	1	9.31E-006	0	694.444444444444	0.0746162226516	0.0766758682575	0.0766538191469	0.0766537343686	0.0766537342055	0.0766537342054	0.0766537342052	0.0766537342007	0.0766537340694	0.0766537307099	0.0766536558283	0.0766522322728	0.0766298392538	0.0763581232583	0.0746162226516	0.0746162226516
			34.00	1	9.31E-006	0	694.444444444444	0.0746162226516	0.0766851815448	0.0766630044632	0.0766629174444	0.0766629172734	0.0766629172733	0.0766629172731	0.0766629172685	0.0766629171340	0.0766629137041	0.0766628374963	0.0766613932820	0.0766387464531	0.0763648465765	0.0746162226516	0.0746162226516
			34.17	1	9.31E-006	0	694.444444444444	0.0746162226516	0.0766944955229	0.0766721913645	0.0766721020666	0.0766721018874	0.0766721018872	0.0766721018870	0.0766721018822	0.0766721017445	0.0766720982432	0.0766720206927	0.0766705556272	0.0766476534051	0.0763715628876	0.0746162226516	0.0746162226516
			34.33	1	9.32E-006	0	694.444444444444	0.0746162226516	0.0767038118290	0.0766813798989	0.0766812883034	0.0766812881157	0.0766812881155	0.0766812881153	0.0766812881104	0.0766812879694	0.0766812843954	0.0766812054844	0.0766797193542	0.0766565599142	0.0763782706773	0.0746162226516	0.0746162226516
			34.50	1	9.32E-006	0	694.444444444444	0.0746162226516	0.0767131289495	0.0766905701550	0.0766904762229	0.0766904760264	0.0766904760262	0.0766904760260	0.0766904760210	0.0766904758766	0.0766904722288	0.0766903919405	0.0766888845511	0.0766654663011	0.0763849715846	0.0746162226516	0.0746162226516
			34.67	1	9.32E-006	0	694.444444444444	0.0746162226516	0.0767224485360	0.0766997621797	0.0766996658926	0.0766996656870	0.0766996656868	0.0766996656866	0.0766996656814	0.0766996655337	0.0766996618109	0.0766995801271	0.0766980512623	0.0766743723646	0.0763916640792	0.0746162226516	0.0746162226516
			34.83	1	9.32E-006	0	694.444444444444	0.0746162226516	0.0767317690586	0.0767089560612	0.0767088573795	0.0767088571645	0.0767088571643	0.0767088571641	0.0767088571588	0.0767088570075	0.0767088532086	0.0767087701123	0.0767072195753	0.0766832784288	0.0763983498138	0.0746162226516	0.0746162226516
			35.00	1	9.32E-006	0	694.444444444444	0.0746162226516	0.0767410921832	0.0767181518449	0.0767180507502	0.0767180505255	0.0767180505252	0.0767180505250	0.0767180505196	0.0767180503647	0.0767180464885	0.0767179619611	0.0767163895331	0.0766921842870	0.0764050272419	0.0746162226516	0.0746162226516
			35.17	1	9.32E-006	0	694.444444444444	0.0746162226516	0.0767504163638	0.0767273496183	0.0767272460707	0.0767272458359	0.0767272458356	0.0767272458355	0.0767272458298	0.0767272456714	0.0767272417166	0.0767271557409	0.0767255612230	0.0767010902671	0.0764116980297	0.0746162226516	0.0746162226516
			35.33	1	9.33E-006	0	694.444444444444	0.0746162226516	0.0767597432805	0.0767365494258	0.0767364434066	0.0767364431615	0.0767364431612	0.0767364431610	0.0767364431553	0.0767364429931	0.0767364389586	0.0767363515157	0.0767347346861	0.0767099961565	0.0764183606151	0.0746162226516	0.0746162226516
			35.50	1	9.33E-006	0	694.444444444444	0.0746162226516	0.0767690713713	0.0767457513542	0.0767456428233	0.0767456425675	0.0767456425671	0.0767456425669	0.0767456425610	0.0767456423951	0.0767456382796	0.0767455493519	0.0767439100096	0.0767189022870	0.0764250166777	0.0746162226516	0.0746162226516
			35.67	1	9.33E-006	0	694.444444444444	0.0746162226516	0.0767784023307	0.0767549554467	0.0767548443853	0.0767548441184	0.0767548441181	0.0767548441179	0.0767548441118	0.0767548439421	0.0767548397443	0.0767547493126	0.0767530872333	0.0767278084402	0.0764316646395	0.0746162226516	0.0746162226516
			35.83	1	9.33E-006	0	694.444444444444	0.0746162226516	0.0767877345806	0.0767641617896	0.0767640481571	0.0767640478788	0.0767640478784	0.0767640478782	0.0767640478720	0.0767640476984	0.0767640434171	0.0767639514635	0.0767622664438	0.0767367149517	0.0764383061937	0.0746162226516	0.0746162226516
			36.00	1	9.34E-006	0	694.444444444444	0.0746162226516	0.0767970698297	0.0767733704249	0.0767732542025	0.0767732539125	0.0767732539121	0.0767732539119	0.0767732539055	0.0767732537279	0.0767732493617	0.0767731558668	0.0767714476794	0.0767456215976	0.0764449397465	0.0746162226516	0.0746162226516
			36.17	1	9.34E-006	0	694.444444444444	0.0746162226516	0.0768064064839	0.0767825814383	0.0767824625850	0.0767824622829	0.0767824622825	0.0767824622823	0.0767824622757	0.0767824620940	0.0767824576419	0.0767823625873	0.0767806310267	0.0767545287174	0.0764515670048	0.0746162226516	0.0746162226516
			36.33	1	9.34E-006	0	694.444444444444	0.0746162226516	0.0768157462666	0.0767917948708	0.0767916733677	0.0767916730532	0.0767916730527	0.0767916730525	0.0767916730458	0.0767916728600	0.0767916683204	0.0767915716863	0.0767898165226	0.0767634360812	0.0764581863588	0.0746162226516	0.0746162226516
			36.50	1	9.34E-006	0	694.444444444444	0.0746162226516	0.0768250875673	0.0768010108075	0.0768008866134	0.0768008862859	0.0768008862854	0.0768008862852	0.0768008862783	0.0768008860883	0.0768008814600	0.0768007832280	0.0767990042531	0.0767723440326	0.0764647995292	0.0746162226516	0.0746162226516
			36.67	1	9.34E-006	0	694.444444444444	0.0746162226516	0.0768344321240	0.0768102292884	0.0768101023841	0.0768101020434	0.0768101020429	0.0768101020427	0.0768101020356	0.0768101018413	0.0768100971230	0.0768099972728	0.0768081942540	0.0767812523361	0.0764714048903	0.0746162226516	0.0746162226516
			36.83	1	9.35E-006	0	694.444444444444	0.0746162226516	0.0768437783101	0.0768194503979	0.0768193207419	0.0768193203876	0.0768193203870	0.0768193203868	0.0768193203795	0.0768193201809	0.0768193153712	0.0768192138840	0.0768173866110	0.0767901613393	0.0764780041769	0.0746162226516	0.0746162226516
			37.00	1	9.35E-006	0	694.444444444444	0.0746162226516	0.0768531278783	0.0768286741751	0.0768285417482	0.0768285413799	0.0768285413793	0.0768285413790	0.0768285413716	0.0768285411686	0.0768285362660	0.0768284331213	0.0768265813585	0.0767990708007	0.0764845957470	0.0746162226516	0.0746162226516
			37.17	1	9.35E-006	0	694.444444444444	0.0746162226516	0.0768624791857	0.0768379007040	0.0768377654642	0.0768377650814	0.0768377650808	0.0768377650806	0.0768377650729	0.0768377648654	0.0768377598687	0.0768376550473	0.0768357785822	0.0768079810723	0.0764911813493	0.0746162226516	0.0746162226516
			37.33	1	9.35E-006	0	694.444444444444	0.0746162226516	0.0768718339998	0.0768471300226	0.0768469919506	0.0768469915530	0.0768469915523	0.0768469915521	0.0768469915443	0.0768469913321	0.0768469862399	0.0768468797209	0.0768449783149	0.0768168919067	0.0764977593262	0.0746162226516	0.0746162226516
			37.50	1	9.36E-006	0	694.444444444444	0.0746162226516	0.0768811906613	0.0768563622143	0.0768562212678	0.0768562208550	0.0768562208543	0.0768562208540	0.0768562208460	0.0768562206292	0.0768562154400	0.0768561072040	0.0768541806421	0.0768258036601	0.0765043314402	0.0746162226516	0.0746162226516
			37.67	1	9.36E-006	0	694.444444444444	0.0746162226516	0.0768905509528	0.0768655973162	0.0768654534759	0.0768654530475	0.0768654530467	0.0768654530464	0.0768654530382	0.0768654528167	0.0768654475290	0.0768653375547	0.0768633855956	0.0768347160793	0.0765108960177	0.0746162226516	0.0746162226516
			37.83	1	9.36E-006	0	694.444444444444	0.0746162226516	0.0768999131986	0.0768748354114	0.0768746886346	0.0768746881900	0.0768746881892	0.0768746881889	0.0768746881805	0.0768746879541	0.0768746825667	0.0768745708343	0.0768725932605	0.0768436295248	0.0765174548354	0.0746162226516	0.0746162226516
			38.00	1	9.37E-006	0	694.444444444444	0.0746162226516	0.0769092791961	0.0768840765359	0.0768839268031	0.0768839263420	0.0768839263411	0.0768839263409	0.0768839263322	0.0768839261010	0.0768839206122	0.0768838071001	0.0768818036673	0.0768525437374	0.0765240062036	0.0746162226516	0.0746162226516
			38.17	1	9.37E-006	0	694.444444444444	0.0746162226516	0.0769186472534	0.0768933207723	0.0768931680405	0.0768931675625	0.0768931675615	0.0768931675613	0.0768931675524	0.0768931673161	0.0768931617246	0.0768930464128	0.0768910169013	0.0768614590822	0.0765305519132	0.0746162226516	0.0746162226516
			38.33	1	9.37E-006	0	694.444444444444	0.0746162226516	0.0769280191829	0.0769025681558	0.0769024124055	0.0769024119100	0.0769024119091	0.0769024119087	0.0769024118997	0.0769024116583	0.0769024059625	0.0769022888289	0.0769002329912	0.0768703752940	0.0765370902583	0.0746162226516	0.0746162226516
			38.50	1	9.37E-006	0	694.444444444444	0.0746162226516	0.0769373932763	0.0769118187686	0.0769116599564	0.0769116594430	0.0769116594420	0.0769116594417	0.0769116594324	0.0769116591859	0.0769116533843	0.0769115344085	0.0769094520226	0.0768792927423	0.0765436230443	0.0746162226516	0.0746162226516
			38.67	1	9.38E-006	0	694.444444444444	0.0746162226516	0.0769467713612	0.0769210726448	0.0769209107512	0.0769209102195	0.0769209102184	0.0769209102181	0.0769209102086	0.0769209099568	0.0769209040478	0.0769207832075	0.0769186740229	0.0768882111560	0.0765501485493	0.0746162226516	0.0746162226516
			38.83	1	9.38E-006	0	694.444444444444	0.0746162226516	0.0769561517126	0.0769303298665	0.0769301648476	0.0769301642970	0.0769301642959	0.0769301642956	0.0769301642858	0.0769301640287	0.0769301580109	0.0769300352853	0.0769278990774	0.0768971309091	0.0765566685926	0.0746162226516	0.0746162226516
			39.00	1	9.38E-006	0	694.444444444444	0.0746162226516	0.0769655361736	0.0769395904668	0.0769394223030	0.0769394217331	0.0769394217319	0.0769394217316	0.0769394217216	0.0769394214590	0.0769394153308	0.0769392906971	0.0769371272125	0.0769060517245	0.0765631814365	0.0746162226516	0.0746162226516
			39.17	1	9.39E-006	0	694.444444444444	0.0746162226516	0.0769749230025	0.0769488545273	0.0769486831745	0.0769486825848	0.0769486825835	0.0769486825832	0.0769486825730	0.0769486823048	0.0769486760647	0.0769485495019	0.0769463585135	0.0769149739810	0.0765696889148	0.0746162226516	0.0746162226516
			39.33	1	9.39E-006	0	694.444444444444	0.0746162226516	0.0769843140579	0.0769581220803	0.0769579475188	0.0769579469088	0.0769579469075	0.0769579469071	0.0769579468967	0.0769579466229	0.0769579402692	0.0769578117541	0.0769555930053	0.0769238973953	0.0765761892735	0.0746162226516	0.0746162226516
			39.50	1	9.39E-006	0	694.444444444444	0.0746162226516	0.0769937075815	0.0769673932072	0.0769672153925	0.0769672147617	0.0769672147603	0.0769672147599	0.0769672147492	0.0769672144697	0.0769672080008	0.0769670775120	0.0769648307734	0.0769328223509	0.0765826843609	0.0746162226516	0.0746162226516
			39.67	1	9.40E-006	0	694.444444444444	0.0746162226516	0.0770031054471	0.0769766679393	0.0769764868516	0.0769764861995	0.0769764861981	0.0769764861977	0.0769764861867	0.0769764859014	0.0769764793157	0.0769763468296	0.0769740718415	0.0769417485586	0.0765891724068	0.0746162226516	0.0746162226516
			39.83	1	9.40E-006	0	694.444444444444	0.0746162226516	0.0770125058801	0.0769859463577	0.0769857619522	0.0769857612783	0.0769857612767	0.0769857612763	0.0769857612651	0.0769857609739	0.0769857542697	0.0769856197647	0.0769833162950	0.0769506764065	0.0765956552741	0.0746162226516	0.0746162226516
			40.00	1	9.40E-006	0	694.444444444444	0.0746162226516	0.0770219107696	0.0769952284929	0.0769950407498	0.0769950400535	0.0769950400519	0.0769950400515	0.0769950400400	0.0769950397427	0.0769950329185	0.0769948963705	0.0769925641564	0.0769596055993	0.0766021311764	0.0746162226516	0.0746162226516
			40.17	1	9.41E-006	0	694.444444444444	0.0746162226516	0.0770313183243	0.0770045144258	0.0770043232998	0.0770043225806	0.0770043225789	0.0770043225785	0.0770043225667	0.0770043222634	0.0770043153173	0.0770041767044	0.0770018155113	0.0769685365301	0.0766086019913	0.0746162226516	0.0746162226516
			40.33	1	9.41E-006	0	694.444444444444	0.0746162226516	0.0770407304491	0.0770138041859	0.0770136096572	0.0770136089146	0.0770136089128	0.0770136089124	0.0770136089004	0.0770136085907	0.0770136015212	0.0770134608189	0.0770110703808	0.0769774688973	0.0766150659162	0.0746162226516	0.0746162226516
			40.50	1	9.41E-006	0	694.444444444444	0.0746162226516	0.0770501453358	0.0770230978538	0.0770228998769	0.0770228991102	0.0770228991084	0.0770228991079	0.0770228990957	0.0770228987797	0.0770228915850	0.0770227487709	0.0770203288506	0.0769864030991	0.0766215248431	0.0746162226516	0.0746162226516
			40.67	1	9.42E-006	0	694.444444444444	0.0746162226516	0.0770595649050	0.0770323954585	0.0770321940134	0.0770321932221	0.0770321932202	0.0770321932197	0.0770321932072	0.0770321928848	0.0770321855631	0.0770320406124	0.0770295909408	0.0769953388276	0.0766279769536	0.0746162226516	0.0746162226516
			40.83	1	9.42E-006	0	694.444444444444	0.0746162226516	0.0770689873319	0.0770416970801	0.0770414921209	0.0770414913045	0.0770414913025	0.0770414913020	0.0770414912891	0.0770414909602	0.0770414835099	0.0770413363999	0.0770388567371	0.0770042764860	0.0766344241541	0.0746162226516	0.0746162226516
			41.00	1	9.43E-006	0	694.444444444444	0.0746162226516	0.0770784145527	0.0770510027468	0.0770507942535	0.0770507934114	0.0770507934092	0.0770507934088	0.0770507933956	0.0770507930601	0.0770507854792	0.0770506361847	0.0770481262583	0.0770132157603	0.0766408646100	0.0746162226516	0.0746162226516
			41.17	1	9.43E-006	0	694.444444444444	0.0746162226516	0.0770878447257	0.0770603125386	0.077060100465	0.0770600995966	0.0770600995943	0.0770600995938	0.0770600995804	0.0770600992380	0.0770600915250	0.0770599400228	0.0770573995905	0.0770221570587	0.0766473002427	0.0746162226516	0.0746162226516
			41.33	1	9.44E-006	0	694.444444444444	0.0746162226516	0.0770972798033	0.0770696264828	0.0770694108088	0.0770694099135	0.0770694099111	0.0770694099106	0.0770694098969	0.0770694095477	0.0770694017006	0.0770692479651	0.0770666767510	0.0770311000609	0.0766537292012	0.0746162226516	0.0746162226516
			41.50	1	9.44E-006	0	694.444444444444	0.0746162226516	0.0771067179266	0.0770789446594	0.0770787253384	0.0770787244155	0.0770787244130	0.0770787244125	0.0770787243984	0.0770787240423	0.0770787160593	0.0770785600671	0.0770759578263	0.0770400451803	0.0766601534217	0.0746162226516	0.0746162226516
			41.67	1	9.44E-006	0	694.444444444444	0.0746162226516	0.0771161610640	0.0770882670947	0.0770880441066	0.0770880431556	0.0770880431530	0.0770880431525	0.0770880431381	0.0770880427749	0.0770880346541	0.0770878763791	0.0770852428325	0.0770489920902	0.0766665710369	0.0746162226516	0.0746162226516
			41.83	1	9.45E-006	0	694.444444444444	0.0746162226516	0.0771256073398	0.0770975938685	0.0770973671664	0.0770973661867	0.0770973661839	0.0770973661834	0.0770973661687	0.0770973657983	0.0770973575380	0.0770971969563	0.0770945318562	0.0770579412094	0.0766729839980	0.0746162226516	0.0746162226516
			42.00	1	9.45E-006	0	694.444444444444	0.0746162226516	0.0771350587382	0.0771069250066	0.0771066945703	0.0771066935612	0.0771066935584	0.0771066935578	0.0771066935428	0.0771066931650	0.0771066847632	0.0771065218484	0.0771038249124	0.0770668922049	0.0766793904214	0.0746162226516	0.0746162226516
			42.17	1	9.45E-006	0	694.444444444444	0.0746162226516	0.0771445133668	0.0771162605884	0.0771160263707	0.0771160253316	0.0771160253286	0.0771160253281	0.0771160253127	0.0771160249275	0.0771160163824	0.0771158511102	0.0771131220879	0.0770758455006	0.0766857922733	0.0746162226516	0.0746162226516
			42.33	1	9.46E-006	0	694.444444444444	0.0746162226516	0.0771539732259	0.0771256006391	0.0771253626197	0.0771253615500	0.0771253615469	0.0771253615463	0.0771253615306	0.0771253611378	0.0771253524474	0.0771251847909	0.0771224233964	0.0770848007572	0.0766921876535	0.0746162226516	0.0746162226516
			42.50	1	9.46E-006	0	694.444444444444	0.0746162226516	0.0771634364058	0.0771349452380	0.0771347033694	0.0771347022682	0.0771347022650	0.0771347022644	0.0771347022483	0.0771347018479	0.0771346930103	0.0771345229449	0.0771317289252	0.0770937584039	0.0766985785436	0.0746162226516	0.0746162226516
			42.67	1	9.47E-006	0	694.444444444444	0.0746162226516	0.0771729049231	0.0771442944093	0.0771440486712	0.0771440475381	0.0771440475347	0.0771440475341	0.0771440475177	0.0771440471095	0.0771440381226	0.0771438656210	0.0771410386868	0.0771027180951	0.0767049630268	0.0746162226516	0.0746162226516
			42.83	1	9.47E-006	0	694.444444444444	0.0746162226516	0.0771823768512	0.0771536482324	0.0771533985769	0.0771533974111	0.0771533974076	0.0771533974069	0.0771533973902	0.0771533969741	0.0771533878360	0.0771532128731	0.0771503527687	0.0771116802655	0.0767113430997	0.0746162226516	0.0746162226516
			43.00	1	9.48E-006	0	694.444444444444	0.0746162226516	0.0771918542228	0.0771630067309	0.0771627531376	0.0771627519384	0.0771627519348	0.0771627519341	0.0771627519170	0.0771627514928	0.0771627422016	0.0771625647496	0.0771596711820	0.0771206445627	0.0767177168295	0.0746162226516	0.0746162226516
			43.17	1	9.48E-006	0	694.444444444444	0.0746162226516	0.0772013350941	0.0771723699838	0.0771721124045	0.0771721111713	0.0771721111674	0.0771721111668	0.0771721111493	0.0771721107170	0.0771721012705	0.0771719213042	0.0771689940149	0.0771296114273	0.0767240862276	0.0746162226516	0.0746162226516
			43.33	1	9.49E-006	0	694.444444444444	0.0746162226516	0.0772108215144	0.0771817380141	0.0771814764284	0.0771814751605	0.0771814751565	0.0771814751558	0.0771814751379	0.0771814746973	0.0771814650936	0.0771812825845	0.0771783212773	0.0771385805002	0.0767304493448	0.0746162226516	0.0746162226516
			43.50	1	9.49E-006	0	694.444444444444	0.0746162226516	0.0772203115225	0.0771911109008	0.0771908452602	0.0771908439567	0.0771908439526	0.0771908439519	0.0771908439336	0.0771908434845	0.0771908337216	0.0771906486440	0.0771876530575	0.0771475522276	0.0767368082079	0.0746162226516	0.0746162226516
			43.67	1	9.50E-006	0	694.444444444444	0.0746162226516	0.0772298071841	0.0772004886661	0.0772002189502	0.0772002176105	0.0772002176062	0.0772002176055	0.0772002175868	0.0772002171292	0.0772002072048	0.0772000195300	0.0771969893643	0.0771565262439	0.0767431608510	0.0746162226516	0.0746162226516
			43.83	1	9.50E-006	0	694.444444444444	0.0746162226516	0.0772393065210	0.0772098713890	0.0772095975488	0.0772095961722	0.0772095961677	0.0772095961669	0.0772095961479	0.0772095956816	0.0772095855937	0.0772093952956	0.0772063302865	0.0771655030009	0.0767495093165	0.0746162226516	0.0746162226516
			44.00	1	9.51E-006	0	694.444444444444	0.0746162226516	0.0772488116154	0.0772192590910	0.0772189811061	0.0772189796918	0.0772189796871	0.0772189796864	0.0772189796669	0.0772189791918	0.0772189689382	0.0772187759876	0.0772156758317	0.0771744821264	0.0767558516217	0.0746162226516	0.0746162226516
			44.17	1	9.51E-006	0	694.444444444444	0.0746162226516	0.0772583204715	0.0772286518510	0.0772283696722	0.0772283682194	0.0772283682146	0.0772283682138	0.0772283681939	0.0772283677098	0.0772283572885	0.0772281616587	0.0772250260890	0.0771834640780	0.0767621898245	0.0746162226516	0.0746162226516
			44.33	1	9.51E-006	0	694.444444444444	0.0746162226516	0.0772678351883	0.0772380496899	0.0772377632967	0.0772377618048	0.0772377617997	0.0772377617989	0.0772377617786	0.0772377612854	0.0772377506941	0.0772375523555	0.0772343810648	0.0771924484768	0.0767685219256	0.0746162226516	0.0746162226516
			44.50	1	9.52E-006	0	694.444444444444	0.0746162226516	0.0772773537527	0.0772474526865	0.0772471620293	0.0772471604974	0.0772471604921	0.0772471604913	0.0772471604706	0.0772471599682	0.0772471492048	0.0772469481304	0.0772437408489	0.0772014357862	0.0767748499984	0.0746162226516	0.0746162226516
			44.67	1	9.52E-006	0	694.444444444444	0.0746162226516	0.0772868782804	0.0772568608611	0.0772565659194	0.0772565643468	0.0772565643413	0.0772565643405	0.0772565643193	0.0772565638075	0.0772565528697	0.0772563490294	0.0772531054462	0.0772104256207	0.0767811720269	0.0746162226516	0.0746162226516
			44.83	1	9.53E-006	0	694.444444444444	0.0746162226516	0.0772964067407	0.0772662742925	0.0772659750164	0.0772659734022	0.0772659733965	0.0772659733956	0.0772659733740	0.0772659728527	0.0772659617383	0.0772657551047	0.0772624749471	0.0772194184493	0.0767874901001	0.0746162226516	0.0746162226516
			45.00	1	9.53E-006	0	694.444444444444	0.0746162226516	0.0773059412662	0.0772756930001	0.0772753893692	0.0772753877127	0.0772753877067	0.0772753877059	0.0772753876838	0.0772753871528	0.0772753758595	0.0772751664019	0.0772718493554	0.0772284138801	0.0767938021854	0.0746162226516	0.0746162226516
			45.17	1	9.54E-006	0	694.444444444444	0.0746162226516	0.0773154798087	0.0772851170630	0.0772848090269	0.0772848073272	0.0772848073210	0.0772848073202	0.0772848072976	0.0772848067568	0.0772847952824	0.0772845829730	0.0772812287619	0.0772374123879	0.0768001103871	0.0746162226516	0.0746162226516
			45.33	1	9.54E-006	0	694.444444444444	0.0746162226516	0.0773250245178	0.0772945465000	0.0772942340382	0.0772942322945	0.0772942322881	0.0772942322872	0.0772942322642	0.0772942317134	0.0772942200555	0.0772940048632	0.0772906131691	0.0772464135739	0.0768064126562	0.0746162226516	0.0746162226516
			45.50	1	9.55E-006	0	694.444444444444	0.0746162226516	0.0773345733275	0.0773039813898	0.0773036644518	0.0773036626633	0.0773036626566	0.0773036626557	0.0773036626322	0.0773036620713	0.0773036502277	0.0773034321242	0.0773000026685	0.0772554179192	0.0768127111126	0.0746162226516	0.0746162226516
			45.67	1	9.56E-006	0	694.444444444444	0.0746162226516	0.0773441284045	0.0773134217509	0.0773131003160	0.0773130984819	0.0773130984750	0.0773130984741	0.0773130984501	0.0773130978789	0.0773130858471	0.0773128648008	0.0773093972615	0.0772644250179	0.0768190036905	0.0746162226516	0.0746162226516
			45.83	1	9.56E-006	0	694.444444444444	0.0746162226516	0.0773536876652	0.0773228676620	0.0773225416795	0.0773225397988	0.0773225397916	0.0773225397906	0.0773225397661	0.0773225391846	0.0773225269623	0.0773223029446	0.0773187970398	0.0772734353574	0.0768252925256	0.0746162226516	0.0746162226516
			46.00	1	9.57E-006	0	694.444444444444	0.0746162226516	0.0773632532934	0.0773323191409	0.0773319885901	0.0773319866620	0.0773319866546	0.0773319866536	0.0773319866286	0.0773319860365	0.0773319736212	0.0773317465999	0.0773282020039	0.0772824485247	0.0768315755352	0.0746162226516	0.0746162226516
			46.17	1	9.57E-006	0	694.444444444444	0.0746162226516	0.0773728231876	0.0773417762663	0.0773414410961	0.0773414391197	0.0773414391120	0.0773414391110	0.0773414390855	0.0773414384826	0.0773414258721	0.0773411958180	0.0773376122460	0.0772914650134	0.0768378548708	0.0746162226516	0.0746162226516
			46.33	1	9.58E-006	0	694.444444444444	0.0746162226516	0.0773823995489	0.0773512390555	0.0773508992451	0.0773508972197	0.0773508972117	0.0773508972107	0.0773508971846	0.0773508965709	0.0773508837625	0.0773506506431	0.0773470277652	0.0773004844036	0.0768441284330	0.0746162226516	0.0746162226516
			46.50	1	9.58E-006	0	694.444444444444	0.0746162226516	0.0773919802581	0.0773607075872	0.0773603630853	0.0773603610097	0.0773603610014	0.0773603610004	0.0773603609738	0.0773603603490	0.0773603473405	0.0773601111261	0.0773564486547	0.0773095071953	0.0768503983891	0.0746162226516	0.0746162226516
			46.67	1	9.59E-006	0	694.444444444444	0.0746162226516	0.0774015675334	0.0773701818781	0.0773698326639	0.0773698305375	0.0773698305289	0.0773698305278	0.0773698305007	0.0773698298647	0.0773698166533	0.0773695773108	0.0773658749121	0.0773185329615	0.0768566626227	0.0746162226516	0.0746162226516
			46.83	1	9.59E-006	0	694.444444444444	0.0746162226516	0.0774111592379	0.0773796620070	0.0773793080288	0.0773793058504	0.0773793058415	0.0773793058404	0.0773793058127	0.0773793051653	0.0773792917488	0.0773790492482	0.0773753066313	0.0773275622084	0.0768629233173	0.0746162226516	0.0746162226516
			47.00	1	9.60E-006	0	694.444444444444	0.0746162226516	0.0774207576070	0.0773891479899	0.0773887892270	0.0773887869958	0.0773887869866	0.0773887869855	0.0773887869572	0.0773887862983	0.0773887726739	0.0773885269815	0.0773847438087	0.0773365945020	0.0768691783393	0.0746162226516	0.0746162226516
			47.17	1	9.60E-006	0	694.444444444444	0.0746162226516	0.0774303604860	0.0773986399057	0.0773982763060	0.0773982740210	0.0773982740115	0.0773982740103	0.0773982739815	0.0773982733109	0.0773982594761	0.0773980105614	0.0773941865389	0.0773456303550	0.0768754298884	0.0746162226516	0.0746162226516
			47.33	1	9.61E-006	0	694.444444444444	0.0746162226516	0.0774399701277	0.0774081377699	0.0774077693127	0.0774077669731	0.0774077669632	0.0774077669620	0.0774077669327	0.0774077662501	0.0774077522023	0.0774075000311	0.0774036348170	0.0773546693263	0.0768816758139	0.0746162226516	0.0746162226516
			47.50	1	9.61E-006	0	694.444444444444	0.0746162226516	0.0774495843594	0.0774176416615	0.0774172682944	0.0774172658990	0.0774172658888	0.0774172658876	0.0774172658576	0.0774172651631	0.0774172508997	0.0774169954411	0.0774130887382	0.0773637119349	0.0768879183316	0.0746162226516	0.0746162226516
			47.67	1	9.62E-006	0	694.444444444444	0.0746162226516	0.0774592054515	0.0774271515953	0.0774267732976	0.0774267708457	0.0774267708351	0.0774267708339	0.0774267708033	0.0774267700965	0.0774267556148	0.0774264968339	0.0774225482967	0.0773727577325	0.0768941552739	0.0746162226516	0.0746162226516
			47.83	1	9.63E-006	0	694.444444444444	0.0746162226516	0.0774688312131	0.0774366676505	0.0774362843695	0.0774362818599	0.0774362818489	0.0774362818477	0.0774362818165	0.0774362810973	0.0774362663947	0.0774360042602	0.0774320135882	0.0773818072449	0.0769003888726	0.0746162226516	0.0746162226516
			48.00	1	9.63E-006	0	694.444444444444	0.0746162226516	0.0774784639324	0.0774461898414	0.0774458015563	0.0774457989882	0.0774457989768	0.0774457989755	0.0774457989438	0.0774457982119	0.0774457832856	0.0774455177622	0.0774414846055	0.0773908600165	0.0769066169429	0.0746162226516	0.0746162226516